## Planilha de quantitativos
A N E X O I I
PLANILHA ORÇAMENTÁRIA DE CUSTOS | [5 empty] | FOLHA Nº:
OBRA: Campo de futebol (106,0x68,0m) *² | [5 empty] | DATA:
VALIDADE: |  |  | LOCAL:
ITEM | CÓDIGO | DESCRIÇÃO | QUANTIDADE | UNIDADE | PREÇO UNITÁRIO | TOTAL
Serviços preliminares
| PRE-LIM-005 | LIMPEZA DO TERRENO, CAPINA E QUEIMA | 8968 | m²
| IIO-PLA-005 | FORNECIMENTO E COLOCAÇÃO DE PLACA DE OBRA EM CHAPA GALVANIZADA (3,00 X 1,50 M) - GOVERNO DO ESTADO | 1 | uni.
Locação da obra
| LOC-OBR-005 | LOCAÇÃO DA OBRA (GABARITO) | 8208 | m²
Trabalhos em terra/ Drenagem *¹
| TER-ESC-035 | ESCAVAÇÃO MANUAL DE VALAS H <= 1,5M | 0 | m³
| TER-API-005 | APILOAMENTO DO FUNDO DE VALAS COM SOQUETE | 0 | m²
| IMP-MAN-005 | COLOCAÇÃO DE MANTA GEOTÊXTIL | 0 | m²
|  | LASTRO DE BRITA 1 APILOADO MANUALMENTE | 0 | m³
| FUN-LAS-015 | LASTRO DE AREIA | 0 | m³
|  | FORNECIMENTO E ASSENTAMENTO DE TUBO DE PVC RÍGIDO NBR-7362, INCLUSIVE CONEXÓES E SUPORTES | 0 | m
Pisos
|  | EXECUÇÃO DE CAMADA DE CONDICIONADOR DE SOLO COM TERRA VEGETAL E AREIA (TOP-SOIL), INCLUSIVE ACERTO SUPERFICIAL E CORREÇÃO MANUAL | 1641.6 | m³
| PAI-GRA-015 | PLANTIO DE GRAMA ESMERALDA EM PLACAS, INCLUSIVE TERRA VEGETAL E CONSERVAÇÃO POR 30 DIAS | 8208 | m²
| URB-MFC-010 | MEIO-FIO DE CONCRETO PRÉ-MOLDADO (12x18x45cm) | 372
Equipamentos esportivos
| EQP-ESP-005 | TRAVES DE GOL PARA CAMPO DE FUTEBOL - CADA GOL - PINTADA EM TINTA ESMALTE COR BRANCA | 2 | un.
Limpeza Geral
| LIM-GER-005 | LIMPEZA GERAL DE OBRA | 8208 | m²
Notas: *¹Os itens Terrplanagem/Trabalhos em terra, Fundação e Estrutura de concreto deverão ser dimensionados para cada obra pois dependem da situação de implantação.
*³ Os quantitativos apresentados nesta planilha referem-se a um campo de106 ,0m de comprimento e 68,0m de largura
Assinatura do engenheiro responsável técnico pela elaboração da planilha: ____________________________________________________________ | [5 empty] | CREA: ___________
Obs.: A planilha de custos deverá expressar a composição de todos os seus custos unitários, a resistência dos concretos, as distâncias médias de transportes e, no
caso de pontes, a separação entre a infra, meso e super estrutura.
ESTADO DE MINAS GERAIS
Secretaria de Estado de Transportes e Obras Públicas
Superintendência de Apoio a Infra-estrutura Municipal
Diretoria de Prestação de Contas
Secretaria de Estado de Transportes e Obras Públicas - SETOP - MG
Internet: www.transportes.mg.gov.br / E-mail: dpc@transportes.mg.gov.br
Fone Geral: (31) 3239-0999 - Fax: (31) 3239-0899
Sede: Rua Manaus, nº 467 - Bairro Santa Efigênia - CEP 30150-350 - Belo Horizonte - MG

## Memória de cálculo
MEMÓRIA DE CÁLCULO DE QUANTITATIVOS
ITEM | DESCRIÇÃO | FÓRMULAS | TOTAL
Serviços preliminares
| LIMPEZA DO TERRENO, CAPINA E QUEIMA | (118,0x76,0)= | 8968 | m²
| FORNECIMENTO E COLOCAÇÃO DE PLACA DE OBRA EM CHAPA GALVANIZADA (3,00 X 1,50 M) - GOVERNO DO ESTADO |  | -
Locação da obra
| LOCAÇÃO DA OBRA (GABARITO) | (114,0x72,0)= | 8208 | m²
Trabalhos em terra/ Drenagem
| ESCAVAÇÃO MANUAL DE VALAS H <= 1,5M | Projeto e cálculo deverão ser feitos pelo RT da prefeitura | -
| APILOAMENTO DO FUNDO DE VALAS COM SOQUETE | Projeto e cálculo deverão ser feitos pelo RT da prefeitura | -
| COLOCAÇÃO DE MANTA GEOTÊXTIL | Projeto e cálculo deverão ser feitos pelo RT da prefeitura | -
| LASTRO DE BRITA 1 APILOADO MANUALMENTE | Projeto e cálculo deverão ser feitos pelo RT da prefeitura | -
| LASTRO DE AREIA | Projeto e cálculo deverão ser feitos pelo RT da prefeitura | -
| FORNECIMENTO E ASSENTAMENTO DE TUBO DE PVC RÍGIDO NBR-7362, INCLUSIVE CONEXÓES E SUPORTES | Projeto e cálculo deverão ser feitos pelo RT da prefeitura | -
Pisos
| EXECUÇÃO DE CAMADA DE CONDICIONADOR DE SOLO COM TERRA VEGETAL E AREIA (TOP-SOIL), INCLUSIVE ACERTO SUPERFICIAL E CORREÇÃO MANUAL | (114,0x72,0)x0,2= | 1641.6 | m³
| PLANTIO DE GRAMA ESMERALDA EM PLACAS, INCLUSIVE TERRA VEGETAL E CONSERVAÇÃO POR 30 DIAS | (114,0x72,0)= | 8208 | m²
| MEIO-FIO DE CONCRETO PRÉ-MOLDADO (12x18x45cm) | (114,0x72,0)x2= | 372 | m
Equipamentos esportivos
| TRAVES DE GOL PARA CAMPO DE FUTEBOL - CADA GOL - PINTADA EM TINTA ESMALTE COR BRANCA |  | -
Limpeza Geral
| LIMPEZA GERAL DE OBRA | (114,0x72,0)= | 8208 | m²