## Dados
PROJETO | LOTE POUSO ALEGRE
Data Base | JAN/2016
Rodovias | BR146/BR459/MG290/MG295/MG455/MG459
Extensão (km) | 379.5
BDI | 23.9%
BDI MAT. ASFÁLTICO | 16.6%
Encargos Sociais | 79.27%
RODOVIA | PISTA (KM) |  | TOTAL(KM)
| SIMPLES | DUPLA
BR-146 Poços de Caldas - Andradas | 30.8 | 4.8 | 35.6
BR-459 Poços de Caldas - Pouso Alegre | 90.7 | 8.6 | 99.3
BR-459 Pouso Alegre - Itajubá | 56.8 | 0 | 56.8
MG-290 Pouso Alegre - Divisa MG/SP | 90.3 | 1 | 91.3
MG-295 - Entroncamento MG-290 - Bueno Brandão | 22.4 | 0 | 22.4
MG-455 Sta Rita de Caldas - Divisa MG/SP | 42.8 | 0 | 42.8
MG-459 - Entroncamento MG-290 - Monte Sião | 31.3 | 0 | 31.3
TOTAL | 365.1 | 14.4 | 379.5

## PER
PROGRAMA DE CONCESSÕES DE RODOVIAS DO ESTADO DE MINAS GERAIS - LOTE POUSO ALEGRE
Cronograma do Programa de Exploração
DATA-BASE DOS EVTEs: janeiro/2016
INV ou COP | ITEM | DESCRIÇÃO (abrir novos itens e subitens caso necessário) (preencher com valores as células em azul e com fórmulas nas brancas) | TOTAL | CRONOGRAMA FINANCEIRO (VALORES EM R$) | [9 empty] | CRONOGRAMA FINANCEIRO (VALORES EM R$) | [9 empty] | CRONOGRAMA FINANCEIRO (VALORES EM R$)
|  |  |  | 1 | 2 | 3 | 4 | 5 | 6 | 7 | 8 | 9 | 10 | 11 | 12 | 13 | 14 | 15 | 16 | 17 | 18 | 19 | 20 | 21 | 22 | 23 | 24 | 25 | 26 | 27 | 28 | 29 | 30 | TOTAL
| A | CAPEX | 1205047985.3198 | 112328265.5814 | 79917334.7045 | 88194342.889 | 130931686.9987 | 142825752.753 | 5248657.6753 | 4118963.2677 | 76057206.6541 | 77478626.4214 | 66114487.2616 | 5095868.1406 | 2086115.9442 | 3431597.7977 | 6209107.4033 | 37463340.0244 | 38670982.9689 | 33691173.2893 | 1749135.4247 | 3017511.6219 | 1963100.8378 | 57057865.2244 | 62991547.2011 | 61530858.3444 | 1683551.1412 | 3411621.2348 | 4657424.543 | 27635017.6733 | 32782599.1527 | 32998654.2265 | 3705588.919 | 1205047985.3198
| 1 | TRABALHOS INICIAIS | 31891604.1442 | 31891604.1442 | 0 | 0 | 0 | 0 | 0 | 0 | 0 | 0 | 0 | 0 | 0 | 0 | 0 | 0 | 0 | 0 | 0 | 0 | 0 | 0 | 0 | 0 | 0 | 0 | 0 | 0 | 0 | 0 | 0 | 31891604.1442 | 0
INV | 1.1 | PAVIMENTO | 21918727.8754 | 21918727.8754 |  |  |  |  | 0 | 0 | 0 | 0 | 0 | 0 | 0 | 0 | 0 | 0 | 0 | 0 | 0 | 0 | 0 | 0 | 0 | 0 | 0 | 0 | 0 | 0 | 0 | 0 | 0 | 21918727.8754 | 0
INV | 1.2 | OBRAS DE ARTE ESPECIAIS | 1573474.766 | CRONOGRAMA FINANCEIRO (VALORES EM R$) 1: 1573474.766 | 1573474.766 | 0
INV | 1.3 | DRENAGEM E OBRAS DE ARTE CORRENTES | 1624959.2088 | CRONOGRAMA FINANCEIRO (VALORES EM R$) 1: 1624959.2088 | 1624959.2088 | 0
INV | 1.4 | SINALIZAÇÃO E DISPOSITIVOS DE PROTEÇÃO E SEGURANÇA | 1835672.5745 | CRONOGRAMA FINANCEIRO (VALORES EM R$) 1: 1835672.5745 | 1835672.5745 | 0
INV | 1.5 | CONSERVAÇÃO | 1600583.3504 | CRONOGRAMA FINANCEIRO (VALORES EM R$) 1: 1600583.3504 | 1600583.3504 | 0
INV | 1.6 | TERRAPLENOS E ESTRUTURA DE CONTENÇÃO | 829911.3331 | CRONOGRAMA FINANCEIRO (VALORES EM R$) 1: 829911.3331 | 829911.3331 | 0
INV | 1.7 | SISTEMAS ELÉTRICOS E DE ILUMINAÇÃO | 206397.2988 | CRONOGRAMA FINANCEIRO (VALORES EM R$) 1: 206397.2988 | 206397.2988 | 0
INV | 1.8 | NIVELAMENTO DE DEGRAU EM ACOSTAMENTOS | 1070855.3785 | CRONOGRAMA FINANCEIRO (VALORES EM R$) 1: 1070855.3785 | 1070855.3785 | 0
INV | 1.9 | ADMINISTRAÇÃO LOCAL (1,5%) | 459908.7268 | 459908.7268 | 0 | 0 | 0 | 0 | 0 | 0 | 0 | 0 | 0 | 0 | 0 | 0 | 0 | 0 | 0 | 0 | 0 | 0 | 0 | 0 | 0 | 0 | 0 | 0 | 0 | 0 | 0 | 0 | 0 | 459908.7268 | 0
INV | 1.10 | CANTEIRO DE OBRAS (0,5%) | 155602.4526 | 155602.4526 | 0 | 0 | 0 | 0 | 0 | 0 | 0 | 0 | 0 | 0 | 0 | 0 | 0 | 0 | 0 | 0 | 0 | 0 | 0 | 0 | 0 | 0 | 0 | 0 | 0 | 0 | 0 | 0 | 0 | 155602.4526 | 0
INV | 1.11 | MOBILIZAÇÃO E DESMOBILIZAÇÃO (0,5%) | 155602.4526 | 155602.4526 | 0 | 0 | 0 | 0 | 0 | 0 | 0 | 0 | 0 | 0 | 0 | 0 | 0 | 0 | 0 | 0 | 0 | 0 | 0 | 0 | 0 | 0 | 0 | 0 | 0 | 0 | 0 | 0 | 0 | 155602.4526 | 0
INV | 1.12 | PROJETOS 1,5%) | 459908.7268 | 459908.7268 | 0 | 0 | 0 | 0 | 0 | 0 | 0 | 0 | 0 | 0 | 0 | 0 | 0 | 0 | 0 | 0 | 0 | 0 | 0 | 0 | 0 | 0 | 0 | 0 | 0 | 0 | 0 | 0 | 0 | 459908.7268 | 0
| 2 | RECUPERAÇÃO DO SISTEMA RODOVIÁRIO | 167288653.071 | 0 | 36855066.0536 | 36554701.7274 | 44954872.2192 | 48924013.0709 | 0 | 0 | 0 | 0 | 0 | 0 | 0 | 0 | 0 | 0 | 0 | 0 | 0 | 0 | 0 | 0 | 0 | 0 | 0 | 0 | 0 | 0 | 0 | 0 | 0 | 167288653.071 | 0
INV | 2.1 | PAVIMENTO | 93442997.7845 |  | 20765110.6188 | 20765110.6188 | 25379579.6452 | 26533196.9018 | 0 | 0 | 0 | 0 | 0 | 0 | 0 | 0 | 0 | 0 | 0 | 0 | 0 | 0 | 0 | 0 | 0 | 0 | 0 | 0 | 0 | 0 | 0 | 0 | 0 | 93442997.7845 | 0
INV | 2.2 | OBRAS DE ARTE ESPECIAIS | 5775404.052 | CRONOGRAMA FINANCEIRO (VALORES EM R$) 2: 1443851.013; CRONOGRAMA FINANCEIRO (VALORES EM R$) 3: 1155080.8104; CRONOGRAMA FINANCEIRO (VALORES EM R$) 4: 1443851.013; CRONOGRAMA FINANCEIRO (VALORES EM R$) 5: 1732621.2156 | 5775404.052 | 0
INV | 2.3 | DRENAGEM E OBRAS DE ARTE CORRENTES | 6927457.6795 | CRONOGRAMA FINANCEIRO (VALORES EM R$) 2: 1539435.0399; CRONOGRAMA FINANCEIRO (VALORES EM R$) 3: 1539435.0399; CRONOGRAMA FINANCEIRO (VALORES EM R$) 4: 1881531.7154; CRONOGRAMA FINANCEIRO (VALORES EM R$) 5: 1967055.8843 | 6927457.6795 | 0
INV | 2.4 | SINALIZAÇÃO E DISPOSITIVOS DE PROTEÇÃO E SEGURANÇA | 7825762.0283 | CRONOGRAMA FINANCEIRO (VALORES EM R$) 2: 1739058.2285; CRONOGRAMA FINANCEIRO (VALORES EM R$) 3: 1739058.2285; CRONOGRAMA FINANCEIRO (VALORES EM R$) 4: 2125515.6126; CRONOGRAMA FINANCEIRO (VALORES EM R$) 5: 2222129.9586 | 7825762.0283 | 0
INV | 2.5 | CONSERVAÇÃO | 6823539.5465 | CRONOGRAMA FINANCEIRO (VALORES EM R$) 2: 1516342.1214; CRONOGRAMA FINANCEIRO (VALORES EM R$) 3: 1516342.1214; CRONOGRAMA FINANCEIRO (VALORES EM R$) 4: 1853307.0373; CRONOGRAMA FINANCEIRO (VALORES EM R$) 5: 1937548.2663 | 6823539.5465 | 0
INV | 2.6 | TERRAPLENOS E ESTRUTURA DE CONTENÇÃO | 15768315.329 | CRONOGRAMA FINANCEIRO (VALORES EM R$) 2: 3319645.3324; CRONOGRAMA FINANCEIRO (VALORES EM R$) 3: 3319645.3324; CRONOGRAMA FINANCEIRO (VALORES EM R$) 4: 4149556.6655; CRONOGRAMA FINANCEIRO (VALORES EM R$) 5: 4979467.9986 | 15768315.329 | 0
INV | 2.7 | SISTEMAS ELÉTRICOS E DE ILUMINAÇÃO | 3921548.6772 | CRONOGRAMA FINANCEIRO (VALORES EM R$) 2: 825589.1952; CRONOGRAMA FINANCEIRO (VALORES EM R$) 3: 825589.1952; CRONOGRAMA FINANCEIRO (VALORES EM R$) 4: 1031986.494; CRONOGRAMA FINANCEIRO (VALORES EM R$) 5: 1238383.7928 | 3921548.6772 | 0
INV | 2.8 | NIVELAMENTO DE DEGRAU EM ACOSTAMENTOS | 20346252.1909 | CRONOGRAMA FINANCEIRO (VALORES EM R$) 2: 4283421.5139; CRONOGRAMA FINANCEIRO (VALORES EM R$) 3: 4283421.5139; CRONOGRAMA FINANCEIRO (VALORES EM R$) 4: 5354276.8923; CRONOGRAMA FINANCEIRO (VALORES EM R$) 5: 6425132.2708 | 20346252.1909 | 0
INV | 2.9 | ADMINISTRAÇÃO LOCAL (1,5%) | 2412469.1593 | 0 | 531486.7959 | 527155.2429 | 648294.0761 | 705533.0443 | 0 | 0 | 0 | 0 | 0 | 0 | 0 | 0 | 0 | 0 | 0 | 0 | 0 | 0 | 0 | 0 | 0 | 0 | 0 | 0 | 0 | 0 | 0 | 0 | 0 | 2412469.1593 | 0
INV | 2.10 | CANTEIRO DE OBRAS (0,5%) | 816218.7322 | 0 | 179819.6993 | 178354.1905 | 219339.4958 | 238705.3467 | 0 | 0 | 0 | 0 | 0 | 0 | 0 | 0 | 0 | 0 | 0 | 0 | 0 | 0 | 0 | 0 | 0 | 0 | 0 | 0 | 0 | 0 | 0 | 0 | 0 | 816218.7322 | 0
INV | 2.11 | MOBILIZAÇÃO E DESMOBILIZAÇÃO (0,5%) | 816218.7322 | 0 | 179819.6993 | 178354.1905 | 219339.4958 | 238705.3467 | 0 | 0 | 0 | 0 | 0 | 0 | 0 | 0 | 0 | 0 | 0 | 0 | 0 | 0 | 0 | 0 | 0 | 0 | 0 | 0 | 0 | 0 | 0 | 0 | 0 | 816218.7322 | 0
INV | 2.12 | PROJETOS (1,5%) | 2412469.1593 | 0 | 531486.7959 | 527155.2429 | 648294.0761 | 705533.0443 | 0 | 0 | 0 | 0 | 0 | 0 | 0 | 0 | 0 | 0 | 0 | 0 | 0 | 0 | 0 | 0 | 0 | 0 | 0 | 0 | 0 | 0 | 0 | 0 | 0 | 2412469.1593 | 0
| 3 | MANUTENÇÃO DO SISTEMA RODOVIÁRIO | 508266512.396 | 0 | 0 | 0 | 0 | 1380789.7678 | 1101277.669 | 1520545.8171 | 37784366.3913 | 42229527.2822 | 42229527.2822 | 1676976.9262 | 1956473.0806 | 1956473.0806 | 1676976.9262 | 28056898.2285 | 32733047.9333 | 32733047.9333 | 1677040.0387 | 1956546.7118 | 1956546.7118 | 52592572.4511 | 61358001.193 | 61358001.193 | 1676997.0152 | 1956496.5178 | 1956496.5178 | 27332517.6583 | 31887937.268 | 31887937.268 | 3633493.533 | 508266512.396 | 0
INV | 3.1 | PAVIMENTO | 404735723.4252 | CRONOGRAMA FINANCEIRO (VALORES EM R$) 8: 31882225.4578; CRONOGRAMA FINANCEIRO (VALORES EM R$) 9: 37195929.7007; CRONOGRAMA FINANCEIRO (VALORES EM R$) 10: 37195929.7007; CRONOGRAMA FINANCEIRO (VALORES EM R$) 15: 22720743.6142; CRONOGRAMA FINANCEIRO (VALORES EM R$) 16: 26507534.2166; CRONOGRAMA FINANCEIRO (VALORES EM R$) 17: 26507534.2166; CRONOGRAMA FINANCEIRO (VALORES EM R$) 21: 44850812.8708; CRONOGRAMA FINANCEIRO (VALORES EM R$) 22: 52325948.3493; CRONOGRAMA FINANCEIRO (VALORES EM R$) 23: 52325948.3493; CRONOGRAMA FINANCEIRO (VALORES EM R$) 27: 21966935.0848; CRONOGRAMA FINANCEIRO (VALORES EM R$) 28: 25628090.9323; CRONOGRAMA FINANCEIRO (VALORES EM R$) 29: 25628090.9323 | 404735723.4252 | 0
INV | 3.2 | OAE | 2517559.6257 | CRONOGRAMA FINANCEIRO (VALORES EM R$) 8: 188816.9719; CRONOGRAMA FINANCEIRO (VALORES EM R$) 9: 220286.4672; CRONOGRAMA FINANCEIRO (VALORES EM R$) 10: 220286.4672; CRONOGRAMA FINANCEIRO (VALORES EM R$) 15: 188816.9719; CRONOGRAMA FINANCEIRO (VALORES EM R$) 16: 220286.4672; CRONOGRAMA FINANCEIRO (VALORES EM R$) 17: 220286.4672; CRONOGRAMA FINANCEIRO (VALORES EM R$) 21: 188816.9719; CRONOGRAMA FINANCEIRO (VALORES EM R$) 22: 220286.4672; CRONOGRAMA FINANCEIRO (VALORES EM R$) 23: 220286.4672; CRONOGRAMA FINANCEIRO (VALORES EM R$) 27: 188816.9719; CRONOGRAMA FINANCEIRO (VALORES EM R$) 28: 220286.4672; CRONOGRAMA FINANCEIRO (VALORES EM R$) 29: 220286.4672 | 2517559.6257 | 0
INV | 3.3 | DRENAGEM E OBRAS DE ARTE CORRENTES | 6841105.9375 | CRONOGRAMA FINANCEIRO (VALORES EM R$) 8: 495301.9749; CRONOGRAMA FINANCEIRO (VALORES EM R$) 9: 577852.304; CRONOGRAMA FINANCEIRO (VALORES EM R$) 10: 577852.304; CRONOGRAMA FINANCEIRO (VALORES EM R$) 15: 563107.2739; CRONOGRAMA FINANCEIRO (VALORES EM R$) 16: 656958.4862; CRONOGRAMA FINANCEIRO (VALORES EM R$) 17: 656958.4862; CRONOGRAMA FINANCEIRO (VALORES EM R$) 21: 500435.3052; CRONOGRAMA FINANCEIRO (VALORES EM R$) 22: 583841.1894; CRONOGRAMA FINANCEIRO (VALORES EM R$) 23: 583841.1894; CRONOGRAMA FINANCEIRO (VALORES EM R$) 27: 493487.2273; CRONOGRAMA FINANCEIRO (VALORES EM R$) 28: 575735.0985; CRONOGRAMA FINANCEIRO (VALORES EM R$) 29: 575735.0985 | 6841105.9375 | 0
INV | 3.4 | SINALIZAÇÃO E DISPOSITIVOS DE PROTEÇÃO E SEGURANÇA | 49616378.9121 |  |  |  |  | 1327491.004 | 1058768.1287 | 1461852.4416 | 3253373.4301 | 2014865.4148 | 2014865.4148 | 1612245.2783 | 1880952.8247 | 1880952.8247 | 1612245.2783 | 1723958.7729 | 2011285.2351 | 2011285.2351 | 1612305.9546 | 1881023.6137 | 1881023.6137 | 1726459.6486 | 2014202.9233 | 2014202.9233 | 1612264.5919 | 1880975.3572 | 1880975.3572 | 1726669.109 | 2014447.2938 | 2014447.2938 | 3493239.949 | 49616378.9121 | 0
INV | 3.5 | CONSERVAÇÃO | 6715706.0305 | CRONOGRAMA FINANCEIRO (VALORES EM R$) 8: 506164.3855; CRONOGRAMA FINANCEIRO (VALORES EM R$) 9: 590525.1165; CRONOGRAMA FINANCEIRO (VALORES EM R$) 10: 590525.1165; CRONOGRAMA FINANCEIRO (VALORES EM R$) 15: 481066.4284; CRONOGRAMA FINANCEIRO (VALORES EM R$) 16: 561244.1665; CRONOGRAMA FINANCEIRO (VALORES EM R$) 17: 561244.1665; CRONOGRAMA FINANCEIRO (VALORES EM R$) 21: 505964.1359; CRONOGRAMA FINANCEIRO (VALORES EM R$) 22: 590291.4919; CRONOGRAMA FINANCEIRO (VALORES EM R$) 23: 590291.4919; CRONOGRAMA FINANCEIRO (VALORES EM R$) 27: 521516.8593; CRONOGRAMA FINANCEIRO (VALORES EM R$) 28: 608436.3359; CRONOGRAMA FINANCEIRO (VALORES EM R$) 29: 608436.3359 | 6715706.0305 | 0
INV | 3.6 | FAIXAS ADICIONAIS | 18220848.4707 | CRONOGRAMA FINANCEIRO (VALORES EM R$) 15: 1296203.2311; CRONOGRAMA FINANCEIRO (VALORES EM R$) 16: 1512237.103; CRONOGRAMA FINANCEIRO (VALORES EM R$) 17: 1512237.103; CRONOGRAMA FINANCEIRO (VALORES EM R$) 21: 2789999.604; CRONOGRAMA FINANCEIRO (VALORES EM R$) 22: 3254999.538; CRONOGRAMA FINANCEIRO (VALORES EM R$) 23: 3254999.538; CRONOGRAMA FINANCEIRO (VALORES EM R$) 27: 1380051.7061; CRONOGRAMA FINANCEIRO (VALORES EM R$) 28: 1610060.3238; CRONOGRAMA FINANCEIRO (VALORES EM R$) 29: 1610060.3238 | 18220848.4707 | 0
INV | 3.7 | ADMINISTRAÇÃO LOCAL (1,5%) | 7329709.836 | 0 | 0 | 0 | 0 | 19912.3651 | 15881.5219 | 21927.7866 | 544888.2333 | 608991.885 | 608991.885 | 24183.6792 | 28214.2924 | 28214.2924 | 24183.6792 | 404608.4444 | 472043.1851 | 472043.1851 | 24184.5893 | 28215.3542 | 28215.3542 | 758437.328 | 884843.5494 | 884843.5494 | 24183.9689 | 28214.6304 | 28214.6304 | 394162.1544 | 459855.8468 | 459855.8468 | 52398.5992 | 7329709.836 | 0
INV | 3.8 | CANTEIRO DE OBRAS (0,5%) | 2479885.1612 | 0 | 0 | 0 | 0 | 6737.0168 | 5373.2483 | 7418.9011 | 184353.8523 | 206042.2544 | 206042.2544 | 8182.1448 | 9545.8356 | 9545.8356 | 8182.1448 | 136892.5237 | 159707.9443 | 159707.9443 | 8182.4527 | 9546.1948 | 9546.1948 | 256604.6293 | 299372.0675 | 299372.0675 | 8182.2428 | 9545.9499 | 9545.9499 | 133358.1956 | 155584.5615 | 155584.5615 | 17728.1927 | 2479885.1612 | 0
INV | 3.9 | MOBILIZAÇÃO E DESMOBILIZAÇÃO (0,5%) | 2479885.1612 | 0 | 0 | 0 | 0 | 6737.0168 | 5373.2483 | 7418.9011 | 184353.8523 | 206042.2544 | 206042.2544 | 8182.1448 | 9545.8356 | 9545.8356 | 8182.1448 | 136892.5237 | 159707.9443 | 159707.9443 | 8182.4527 | 9546.1948 | 9546.1948 | 256604.6293 | 299372.0675 | 299372.0675 | 8182.2428 | 9545.9499 | 9545.9499 | 133358.1956 | 155584.5615 | 155584.5615 | 17728.1927 | 2479885.1612 | 0
INV | 3.10 | PROJETOS (1,5%) | 7329709.836 | 0 | 0 | 0 | 0 | 19912.3651 | 15881.5219 | 21927.7866 | 544888.2333 | 608991.885 | 608991.885 | 24183.6792 | 28214.2924 | 28214.2924 | 24183.6792 | 404608.4444 | 472043.1851 | 472043.1851 | 24184.5893 | 28215.3542 | 28215.3542 | 758437.328 | 884843.5494 | 884843.5494 | 24183.9689 | 28214.6304 | 28214.6304 | 394162.1544 | 459855.8468 | 459855.8468 | 52398.5992 | 7329709.836 | 0
| 4 | OBRAS DE AMPLIAÇÃO DA CAPACIDADE E OUTRAS MELHORIAS | 427543858.2841 | 47204790.9973 | 42000145.5784 | 51105052.517 | 84567531.3837 | 91934819.4399 | 817809.6769 | 1407809.6769 | 37729140.2628 | 34682082.1808 | 22924756.8348 | 0 | 0 | 20000 | 4460035.0911 | 8689884.6445 | 0 | 0 | 0 | 0 | 0 | 0 | 0 | 0 | 0 | 0 | 0 | 0 | 0 | 0 | 0 | 427543858.2841 | 0
INV | 4.1 | INTERSEÇÕES ALONGADAS (16 UD) | 61433567.5007 | CRONOGRAMA FINANCEIRO (VALORES EM R$) 2: 11518793.9064; CRONOGRAMA FINANCEIRO (VALORES EM R$) 3: 11518793.9064; CRONOGRAMA FINANCEIRO (VALORES EM R$) 4: 11518793.9064; CRONOGRAMA FINANCEIRO (VALORES EM R$) 5: 11518793.9064; CRONOGRAMA FINANCEIRO (VALORES EM R$) 8: 3839597.9688; CRONOGRAMA FINANCEIRO (VALORES EM R$) 9: 3839597.9688; CRONOGRAMA FINANCEIRO (VALORES EM R$) 10: 7679195.9376 | 61433567.5007 | 0
INV | 4.2 | INTERSEÇÕES EM DOIS NÍVEIS (02 UD) | 14711547.0687 | CRONOGRAMA FINANCEIRO (VALORES EM R$) 3: 0; CRONOGRAMA FINANCEIRO (VALORES EM R$) 4: 7355773.5344; CRONOGRAMA FINANCEIRO (VALORES EM R$) 5: 7355773.5344 | 14711547.0687 | 0
INV | 4.3 | INTERSEÇÕES EM NÍVEL - 3 RAMOS (20 UD) | 9851877.3205 | CRONOGRAMA FINANCEIRO (VALORES EM R$) 2: 1477781.5981; CRONOGRAMA FINANCEIRO (VALORES EM R$) 3: 1477781.5981; CRONOGRAMA FINANCEIRO (VALORES EM R$) 4: 1477781.5981; CRONOGRAMA FINANCEIRO (VALORES EM R$) 5: 1477781.5981; CRONOGRAMA FINANCEIRO (VALORES EM R$) 8: 985187.7321; CRONOGRAMA FINANCEIRO (VALORES EM R$) 9: 1477781.5981; CRONOGRAMA FINANCEIRO (VALORES EM R$) 10: 1477781.5981 | 9851877.3205 | 0
INV | 4.4 | INTERSEÇÕES EM NÍVEL - 4 RAMOS (11 UD) | 6079106.1393 | CRONOGRAMA FINANCEIRO (VALORES EM R$) 2: 552646.0127; CRONOGRAMA FINANCEIRO (VALORES EM R$) 3: 1105292.0253; CRONOGRAMA FINANCEIRO (VALORES EM R$) 4: 1105292.0253; CRONOGRAMA FINANCEIRO (VALORES EM R$) 5: 552646.0127; CRONOGRAMA FINANCEIRO (VALORES EM R$) 8: 552646.0127; CRONOGRAMA FINANCEIRO (VALORES EM R$) 9: 1105292.0253; CRONOGRAMA FINANCEIRO (VALORES EM R$) 10: 1105292.0253 | 6079106.1393 | 0
INV | 4.5 | MELHORIAS EM INTERSEÇÕES EXISTENTES (13 UD) | 4991477.3594 | CRONOGRAMA FINANCEIRO (VALORES EM R$) 2: 767919.5938; CRONOGRAMA FINANCEIRO (VALORES EM R$) 3: 767919.5938; CRONOGRAMA FINANCEIRO (VALORES EM R$) 4: 767919.5938; CRONOGRAMA FINANCEIRO (VALORES EM R$) 5: 767919.5938; CRONOGRAMA FINANCEIRO (VALORES EM R$) 8: 383959.7969; CRONOGRAMA FINANCEIRO (VALORES EM R$) 9: 767919.5938; CRONOGRAMA FINANCEIRO (VALORES EM R$) 10: 767919.5938 | 4991477.3594 | 0
INV | 4.6 | MELHORIAS EM ACESSOS EXISTENTES (95 UD) | 11694315.4806 | CRONOGRAMA FINANCEIRO (VALORES EM R$) 2: 1846470.8654; CRONOGRAMA FINANCEIRO (VALORES EM R$) 3: 1846470.8654; CRONOGRAMA FINANCEIRO (VALORES EM R$) 4: 1969568.923; CRONOGRAMA FINANCEIRO (VALORES EM R$) 5: 1969568.923; CRONOGRAMA FINANCEIRO (VALORES EM R$) 8: 1354078.6346; CRONOGRAMA FINANCEIRO (VALORES EM R$) 9: 1354078.6346; CRONOGRAMA FINANCEIRO (VALORES EM R$) 10: 1354078.6346 | 11694315.4806 | 0
INV | 4.7 | TERCEIRA FAIXA (111,00 KM) | 90316216.8104 | 0 | 0 | 3580102.288 | 16492880.313 | 20772729.8664 | 0 | 0 | 21399247.7668 | 14971336.8406 | 0 | 0 | 0 | 0 | 4410035.0911 | 8689884.6445 | 0 | 0 | 0 | 0 | 0 | 0 | 0 | 0 | 0 | 0 | 0 | 0 | 0 | 0 | 0 | 90316216.8104 | 0
INV | 4.8 | ACOSTAMENTOS (213,80 KM) | 77546364.7007 | CRONOGRAMA FINANCEIRO (VALORES EM R$) 2: 18611127.5282; CRONOGRAMA FINANCEIRO (VALORES EM R$) 3: 15509272.9401; CRONOGRAMA FINANCEIRO (VALORES EM R$) 4: 20937518.4692; CRONOGRAMA FINANCEIRO (VALORES EM R$) 5: 22488445.7632 | 77546364.7007 | 0
INV | 4.9 | DUPLICAÇÃO (6,40 KM) | 27181044.4387 | CRONOGRAMA FINANCEIRO (VALORES EM R$) 4: 11467003.1226; CRONOGRAMA FINANCEIRO (VALORES EM R$) 5: 15714041.3161 | 27181044.4387 | 0
INV | 4.10 | VIAS LATERAIS (6,50 KM) | 13504088.8088 | CRONOGRAMA FINANCEIRO (VALORES EM R$) 2: 623265.6373; CRONOGRAMA FINANCEIRO (VALORES EM R$) 3: 4362859.4613; CRONOGRAMA FINANCEIRO (VALORES EM R$) 4: 4362859.4613; CRONOGRAMA FINANCEIRO (VALORES EM R$) 5: 4155104.2489 | 13504088.8088 | 0
INV | 4.11 | EDIFICAÇÕES E INSTALAÇÕES OPERACIONAIS (32 UD) | 54573382.4239 | CRONOGRAMA FINANCEIRO (VALORES EM R$) 1: 44514790.9973; CRONOGRAMA FINANCEIRO (VALORES EM R$) 2: 2859622.8796; CRONOGRAMA FINANCEIRO (VALORES EM R$) 3: 2859622.8796; CRONOGRAMA FINANCEIRO (VALORES EM R$) 4: 2859622.8796; CRONOGRAMA FINANCEIRO (VALORES EM R$) 5: 1479722.7877 | 54573382.4239 | 0
INV | 4.12 | CONTORNOS (8,00 KM) | 30746450.6964 | CRONOGRAMA FINANCEIRO (VALORES EM R$) 3: 3074645.0696; CRONOGRAMA FINANCEIRO (VALORES EM R$) 8: 7686612.6741; CRONOGRAMA FINANCEIRO (VALORES EM R$) 9: 9608265.8426; CRONOGRAMA FINANCEIRO (VALORES EM R$) 10: 10376927.11 | 30746450.6964 | 0
INV | 4.13 | PASSARELAS (06 UD) | 5158645.9942 | CRONOGRAMA FINANCEIRO (VALORES EM R$) 2: 859774.3324; CRONOGRAMA FINANCEIRO (VALORES EM R$) 3: 1719548.6647; CRONOGRAMA FINANCEIRO (VALORES EM R$) 4: 859774.3324; CRONOGRAMA FINANCEIRO (VALORES EM R$) 5: 1719548.6647 | 5158645.9942 | 0
INV | 4.14 | PARADAS DE ÔNIBUS (69 UD) | 11285773.5419 | CRONOGRAMA FINANCEIRO (VALORES EM R$) 2: 1962743.2247; CRONOGRAMA FINANCEIRO (VALORES EM R$) 3: 1962743.2247; CRONOGRAMA FINANCEIRO (VALORES EM R$) 4: 1962743.2247; CRONOGRAMA FINANCEIRO (VALORES EM R$) 5: 1962743.2247; CRONOGRAMA FINANCEIRO (VALORES EM R$) 6: 817809.6769; CRONOGRAMA FINANCEIRO (VALORES EM R$) 7: 817809.6769; CRONOGRAMA FINANCEIRO (VALORES EM R$) 8: 817809.6769; CRONOGRAMA FINANCEIRO (VALORES EM R$) 9: 817809.6769; CRONOGRAMA FINANCEIRO (VALORES EM R$) 10: 163561.9354 | 11285773.5419 | 0
INV | 4.15 | DESAPROPRIAÇÕES | 8470000 | 2690000 | 920000 | 1320000 | 1430000 | 0 | 0 | 590000 | 710000 | 740000 | 0 | 0 | 0 | 20000 | 50000 | 0 | 0 | 0 | 0 | 0 | 0 | 0 | 0 | 0 | 0 | 0 | 0 | 0 | 0 | 0 | 0 | 8470000 | 0
| 5 | GESTÃO AMBIENTAL DO SISTEMA RODOVIÁRIO | 7121879.1123 | 2948598.4277 | 361731.4932 | 361731.4932 | 361731.4932 | 0 | 1112134.2154 | 0 | 0 | 0 | 0 | 242468.5899 | 0 | 0 | 0 | 0 | 355281.1466 | 0 | 0 | 0 | 0 | 894710.3418 | 0 | 0 | 0 | 0 | 483491.9112 | 0 | 0 | 0 | 0 | 7121879.1123 | 0
INV | 5.1 | DESAPROPRIAÇÕES / REASSENTAMENTOS / INDENIZAÇÕES | 1446925.9728 | CRONOGRAMA FINANCEIRO (VALORES EM R$) 1: 361731.4932; CRONOGRAMA FINANCEIRO (VALORES EM R$) 2: 361731.4932; CRONOGRAMA FINANCEIRO (VALORES EM R$) 3: 361731.4932; CRONOGRAMA FINANCEIRO (VALORES EM R$) 4: 361731.4932 | 1446925.9728 | 0
INV | 5.2 | COMPENSAÇÃO AMBIENTAL (0,5% dos Investimentos) | 5674953.1395 | CRONOGRAMA FINANCEIRO (VALORES EM R$) 1: 2586866.9345; CRONOGRAMA FINANCEIRO (VALORES EM R$) 6: 1112134.2154; CRONOGRAMA FINANCEIRO (VALORES EM R$) 11: 242468.5899; CRONOGRAMA FINANCEIRO (VALORES EM R$) 16: 355281.1466; CRONOGRAMA FINANCEIRO (VALORES EM R$) 21: 894710.3418; CRONOGRAMA FINANCEIRO (VALORES EM R$) 26: 483491.9112 | 5674953.1395 | 0
| 6 | EQUIPAMENTOS E SISTEMAS | 62935478.3122 | 30283272.0122 | 700391.5793 | 172857.1514 | 1047551.9026 | 586130.4744 | 2217436.114 | 1190607.7736 | 543700 | 567016.9584 | 960203.1446 | 3176422.6244 | 129642.8636 | 1455124.7171 | 72095.386 | 716557.1514 | 5582653.8889 | 958125.356 | 72095.386 | 1060964.91 | 6554.126 | 3570582.4314 | 1633546.0082 | 172857.1514 | 6554.126 | 1455124.7171 | 2217436.114 | 302500.015 | 894661.8846 | 1110716.9584 | 72095.386 | 62935478.3122 | 0
INV | 6.1 | IMPLANTAÇÃO E INSTALAÇÃO DOS EQUIPAMENTOS E SISTEMAS | 31108475.6715 | 30283272.0122 | 700391.5793 | 0 | 0 | 0 | 0 | 0 | 0 | 0 | 0 | 0 | 0 | 0 | 0 | 0 | 124812.08 | 0 | 0 | 0 | 0 | 0 | 0 | 0 | 0 | 0 | 0 | 0 | 0 | 0 | 0 | 31108475.6715 | 0
INV | 6.2 | REPOSIÇÃO E ATUALIZAÇÃO DOS EQUIPAMENTOS E SISTEMAS | 31827002.6407 | 0 | 0 | 172857.1514 | 1047551.9026 | 586130.4744 | 2217436.114 | 1190607.7736 | 543700 | 567016.9584 | 960203.1446 | 3176422.6244 | 129642.8636 | 1455124.7171 | 72095.386 | 716557.1514 | 5457841.8089 | 958125.356 | 72095.386 | 1060964.91 | 6554.126 | 3570582.4314 | 1633546.0082 | 172857.1514 | 6554.126 | 1455124.7171 | 2217436.114 | 302500.015 | 894661.8846 | 1110716.9584 | 72095.386 | 31827002.6407 | 0
| B | OPEX | 1347404682.824 | 33636316.5787 | 39840452.7814 | 40342412.1429 | 40546446.2411 | 46320130.0727 | 46805350.5694 | 49319939.2797 | 50033790.9489 | 50596008.8127 | 39453755.9134 | 39368740.7693 | 45091432.6077 | 47549222.4038 | 49042830.8385 | 50652037.4684 | 39914482.9549 | 39808963.0105 | 45425708.0046 | 47279302.1711 | 49135899.4659 | 49947157.9875 | 51176506.4546 | 40046168.7875 | 39910014.546 | 45712262.3786 | 48441832.0479 | 49905428.3168 | 51454585.1606 | 40322129.3184 | 40325374.7907 | 1347404682.824 | 0
| 1 | CONSERVAÇÃO DA RODOVIA | 261887819.5375 | 3502579.3259 | 3502579.3259 | 3502579.3259 | 3502579.3259 | 9160702.8178 | 10992843.3813 | 12824983.9449 | 13435697.4661 | 14657124.5084 | 3502579.3259 | 3502579.3259 | 9282845.522 | 11725699.6067 | 13191412.0576 | 14657124.5084 | 3502579.3259 | 3502579.3259 | 9160702.8178 | 10992843.3813 | 12824983.9449 | 13435697.4661 | 14657124.5084 | 3502579.3259 | 3502579.3259 | 9282845.522 | 11725699.6067 | 13191412.0576 | 14657124.5084 | 3502579.3259 | 3502579.3259 | 261887819.5375 | 0
COP | 1.1 | CONSULTORIA | 3399862.2646 | 0 | 0 | 0 | 0 | 141660.9277 | 169993.1132 | 198325.2988 | 207769.3606 | 226657.4843 | 0 | 0 | 143549.7401 | 181325.9874 | 203991.7359 | 226657.4843 | 0 | 0 | 141660.9277 | 169993.1132 | 198325.2988 | 207769.3606 | 226657.4843 | 0 | 0 | 143549.7401 | 181325.9874 | 203991.7359 | 226657.4843 | 0 | 0 | 3399862.2646 | 0
COP | 1.2 | TRERRAPLENAGEM | 16893055.9938 | 0 | 0 | 0 | 0 | 703877.3331 | 844652.7997 | 985428.2663 | 1032353.4218 | 1126203.7329 | 0 | 0 | 713262.3642 | 900962.9863 | 1013583.3596 | 1126203.7329 | 0 | 0 | 703877.3331 | 844652.7997 | 985428.2663 | 1032353.4218 | 1126203.7329 | 0 | 0 | 713262.3642 | 900962.9863 | 1013583.3596 | 1126203.7329 | 0 | 0 | 16893055.9938 | 0
COP | 1.3 | DRENAGEM | 1185292.35 | 0 | 0 | 0 | 0 | 49387.1813 | 59264.6175 | 69142.0538 | 72434.5325 | 79019.49 | 0 | 0 | 50045.677 | 63215.592 | 71117.541 | 79019.49 | 0 | 0 | 49387.1813 | 59264.6175 | 69142.0538 | 72434.5325 | 79019.49 | 0 | 0 | 50045.677 | 63215.592 | 71117.541 | 79019.49 | 0 | 0 | 1185292.35 | 0
COP | 1.4 | PAVIMENTAÇÃO | 30213403.4315 | 0 | 0 | 0 | 0 | 1258891.8096 | 1510670.1716 | 1762448.5335 | 1846374.6541 | 2014226.8954 | 0 | 0 | 1275677.0338 | 1611381.5163 | 1812804.2059 | 2014226.8954 | 0 | 0 | 1258891.8096 | 1510670.1716 | 1762448.5335 | 1846374.6541 | 2014226.8954 | 0 | 0 | 1275677.0338 | 1611381.5163 | 1812804.2059 | 2014226.8954 | 0 | 0 | 30213403.4315 | 0
COP | 1.5 | SINALIZAÇÃO HORIZIONTAL | 37681344.7103 | 0 | 0 | 0 | 0 | 1570056.0296 | 1884067.2355 | 2198078.4414 | 2302748.8434 | 2512089.6474 | 0 | 0 | 1590990.11 | 2009671.7179 | 2260880.6826 | 2512089.6474 | 0 | 0 | 1570056.0296 | 1884067.2355 | 2198078.4414 | 2302748.8434 | 2512089.6474 | 0 | 0 | 1590990.11 | 2009671.7179 | 2260880.6826 | 2512089.6474 | 0 | 0 | 37681344.7103 | 0
COP | 1.6 | CONSERVAÇÃO | 166938996.7765 | 3450817.0699 | 3450817.0699 | 3450817.0699 | 3450817.0699 | 5230382.9974 | 6276459.5969 | 7322536.1964 | 7671228.3962 | 8368612.7959 | 3450817.0699 | 3450817.0699 | 5300121.4374 | 6694890.2367 | 7531751.5163 | 8368612.7959 | 3450817.0699 | 3450817.0699 | 5230382.9974 | 6276459.5969 | 7322536.1964 | 7671228.3962 | 8368612.7959 | 3450817.0699 | 3450817.0699 | 5300121.4374 | 6694890.2367 | 7531751.5163 | 8368612.7959 | 3450817.0699 | 3450817.0699 | 166938996.7765 | 0
COP | 1.7 | OBRAS-DE-ARTE-ESPECIAIS | 895885.4554 | 0 | 0 | 0 | 0 | 37328.5606 | 44794.2728 | 52259.9849 | 54748.5556 | 59725.697 | 0 | 0 | 37826.2748 | 47780.5576 | 53753.1273 | 59725.697 | 0 | 0 | 37328.5606 | 44794.2728 | 52259.9849 | 54748.5556 | 59725.697 | 0 | 0 | 37826.2748 | 47780.5576 | 53753.1273 | 59725.697 | 0 | 0 | 895885.4554 | 0
COP | 1.8 | OBRAS COMPLEMENTARES | 809715.2123 | 0 | 0 | 0 | 0 | 33738.1338 | 40485.7606 | 47233.3874 | 49482.5963 | 53981.0142 | 0 | 0 | 34187.9756 | 43184.8113 | 48582.9127 | 53981.0142 | 0 | 0 | 33738.1338 | 40485.7606 | 47233.3874 | 49482.5963 | 53981.0142 | 0 | 0 | 34187.9756 | 43184.8113 | 48582.9127 | 53981.0142 | 0 | 0 | 809715.2123 | 0
COP | 1.9 | CANTEIRO DE OBRAS, MOBILIZAÇÃO E DESMOBILIZAÇÃO, DESVIO DE TRÁFEGO, SINALIZAÇÃO, TOPOGRAFIA E SONDAGEM | 3870263.3429 | 51762.256 | 51762.256 | 51762.256 | 51762.256 | 135379.8446 | 162455.8135 | 189531.7824 | 198557.1054 | 216607.7514 | 51762.256 | 51762.256 | 137184.9092 | 173286.2011 | 194946.9762 | 216607.7514 | 51762.256 | 51762.256 | 135379.8446 | 162455.8135 | 189531.7824 | 198557.1054 | 216607.7514 | 51762.256 | 51762.256 | 137184.9092 | 173286.2011 | 194946.9762 | 216607.7514 | 51762.256 | 51762.256 | 3870263.3429 | 0
| 2 | MONITORAÇÃO DA RODOVIA | 5199031.0967 | 233428.1672 | 155001.4751 | 155001.4751 | 155001.4751 | 155001.4751 | 233428.1672 | 155001.4751 | 155001.4751 | 155001.4751 | 155001.4751 | 233428.1672 | 155001.4751 | 155001.4751 | 155001.4751 | 155001.4751 | 233428.1672 | 155001.4751 | 155001.4751 | 155001.4751 | 155001.4751 | 233428.1672 | 155001.4751 | 155001.4751 | 155001.4751 | 155001.4751 | 233428.1672 | 155001.4751 | 155001.4751 | 155001.4751 | 233428.1672 | 5199031.0967 | 0
COP | 2.1 | PAVIMENTO | 1164717.981 | 98951.0633 | 20524.3712 | 20524.3712 | 20524.3712 | 20524.3712 | 98951.0633 | 20524.3712 | 20524.3712 | 20524.3712 | 20524.3712 | 98951.0633 | 20524.3712 | 20524.3712 | 20524.3712 | 20524.3712 | 98951.0633 | 20524.3712 | 20524.3712 | 20524.3712 | 20524.3712 | 98951.0633 | 20524.3712 | 20524.3712 | 20524.3712 | 20524.3712 | 98951.0633 | 20524.3712 | 20524.3712 | 20524.3712 | 98951.0633 | 1164717.981 | 0
COP | 2.2 | ELEMENTOS DE PROTEÇÃO E SEGURANÇA | 238948.38 | 7964.946 | 7964.946 | 7964.946 | 7964.946 | 7964.946 | 7964.946 | 7964.946 | 7964.946 | 7964.946 | 7964.946 | 7964.946 | 7964.946 | 7964.946 | 7964.946 | 7964.946 | 7964.946 | 7964.946 | 7964.946 | 7964.946 | 7964.946 | 7964.946 | 7964.946 | 7964.946 | 7964.946 | 7964.946 | 7964.946 | 7964.946 | 7964.946 | 7964.946 | 7964.946 | 238948.38 | 0
COP | 2.3 | OBRAS-DE-ARTE ESPECIAIS | 183981.6 | 6132.72 | 6132.72 | 6132.72 | 6132.72 | 6132.72 | 6132.72 | 6132.72 | 6132.72 | 6132.72 | 6132.72 | 6132.72 | 6132.72 | 6132.72 | 6132.72 | 6132.72 | 6132.72 | 6132.72 | 6132.72 | 6132.72 | 6132.72 | 6132.72 | 6132.72 | 6132.72 | 6132.72 | 6132.72 | 6132.72 | 6132.72 | 6132.72 | 6132.72 | 6132.72 | 183981.6 | 0
COP | 2.4 | SISTEMA DE DRENAGEM E OBRAS-DE-ARTE CORRENTES | 715075.5857 | 23835.8529 | 23835.8529 | 23835.8529 | 23835.8529 | 23835.8529 | 23835.8529 | 23835.8529 | 23835.8529 | 23835.8529 | 23835.8529 | 23835.8529 | 23835.8529 | 23835.8529 | 23835.8529 | 23835.8529 | 23835.8529 | 23835.8529 | 23835.8529 | 23835.8529 | 23835.8529 | 23835.8529 | 23835.8529 | 23835.8529 | 23835.8529 | 23835.8529 | 23835.8529 | 23835.8529 | 23835.8529 | 23835.8529 | 23835.8529 | 715075.5857 | 0
COP | 2.5 | EDIFICAÇÕES E INSTALAÇÕES OPERACIONAIS | 28713.6 | 957.12 | 957.12 | 957.12 | 957.12 | 957.12 | 957.12 | 957.12 | 957.12 | 957.12 | 957.12 | 957.12 | 957.12 | 957.12 | 957.12 | 957.12 | 957.12 | 957.12 | 957.12 | 957.12 | 957.12 | 957.12 | 957.12 | 957.12 | 957.12 | 957.12 | 957.12 | 957.12 | 957.12 | 957.12 | 957.12 | 28713.6 | 0
COP | 2.6 | NÍVEL DE SERVIÇO | 381072 | 12702.4 | 12702.4 | 12702.4 | 12702.4 | 12702.4 | 12702.4 | 12702.4 | 12702.4 | 12702.4 | 12702.4 | 12702.4 | 12702.4 | 12702.4 | 12702.4 | 12702.4 | 12702.4 | 12702.4 | 12702.4 | 12702.4 | 12702.4 | 12702.4 | 12702.4 | 12702.4 | 12702.4 | 12702.4 | 12702.4 | 12702.4 | 12702.4 | 12702.4 | 12702.4 | 381072 | 0
COP | 2.7 | ÍNDICE DE GRAVIDADE GLOBAL | 941197.95 | 31373.265 | 31373.265 | 31373.265 | 31373.265 | 31373.265 | 31373.265 | 31373.265 | 31373.265 | 31373.265 | 31373.265 | 31373.265 | 31373.265 | 31373.265 | 31373.265 | 31373.265 | 31373.265 | 31373.265 | 31373.265 | 31373.265 | 31373.265 | 31373.265 | 31373.265 | 31373.265 | 31373.265 | 31373.265 | 31373.265 | 31373.265 | 31373.265 | 31373.265 | 31373.265 | 941197.95 | 0
COP | 2.8 | ÍNDICE CRÍTICO | 254859 | 8495.3 | 8495.3 | 8495.3 | 8495.3 | 8495.3 | 8495.3 | 8495.3 | 8495.3 | 8495.3 | 8495.3 | 8495.3 | 8495.3 | 8495.3 | 8495.3 | 8495.3 | 8495.3 | 8495.3 | 8495.3 | 8495.3 | 8495.3 | 8495.3 | 8495.3 | 8495.3 | 8495.3 | 8495.3 | 8495.3 | 8495.3 | 8495.3 | 8495.3 | 8495.3 | 254859 | 0
COP | 2.9 | BURACOS E PANELAS, AFUNDAMENTO NAS TRILHAS DE RODA E PARÂMETROS GERAIS | 1290465 | 43015.5 | 43015.5 | 43015.5 | 43015.5 | 43015.5 | 43015.5 | 43015.5 | 43015.5 | 43015.5 | 43015.5 | 43015.5 | 43015.5 | 43015.5 | 43015.5 | 43015.5 | 43015.5 | 43015.5 | 43015.5 | 43015.5 | 43015.5 | 43015.5 | 43015.5 | 43015.5 | 43015.5 | 43015.5 | 43015.5 | 43015.5 | 43015.5 | 43015.5 | 43015.5 | 1290465 | 0
| 3 | ADMINISTRAÇÃO E OPERAÇÃO DA RODOVIA | 974326467.0415 | 26545453.237 | 32697840.515 | 33130685.2227 | 33176130.7992 | 33172769.1538 | 32292641.6613 | 33041329.8748 | 32951419.5926 | 32242568.612 | 32240001.7189 | 32201353.9391 | 32209097.1421 | 32213414.1367 | 32219049.0233 | 32269366.5113 | 32764314.6462 | 32724959.146 | 32731918.2477 | 32738648.8223 | 32747121.9198 | 32753118.1391 | 32805377.4872 | 32812537.8086 | 32776615.2125 | 32781332.2142 | 32787836.4482 | 32793919.4063 | 32846439.4857 | 32849608.5076 | 32809598.4103 | 974326467.0415 | 0
COP | 3.1 | ADMINISTRAÇÃO | 254299958.4 | 8848174.08 | 8848174.08 | 8848174.08 | 8848174.08 | 8848174.08 | 8402363.52 | 8402363.52 | 8402363.52 | 8402363.52 | 8402363.52 | 8402363.52 | 8402363.52 | 8402363.52 | 8402363.52 | 8402363.52 | 8402363.52 | 8402363.52 | 8402363.52 | 8402363.52 | 8402363.52 | 8402363.52 | 8402363.52 | 8402363.52 | 8402363.52 | 8402363.52 | 8402363.52 | 8402363.52 | 8402363.52 | 8402363.52 | 8402363.52 | 254299958.4 | 0
COP | 3.2 | OPERAÇÃO | 543264332.6 | 10752694.36 | 17309590.72 | 18490554.24 | 18490554.24 | 18490554.24 | 18098594.88 | 18098594.88 | 18098594.88 | 18098594.88 | 18098594.88 | 18098594.88 | 18098594.88 | 18098594.88 | 18098594.88 | 18098594.88 | 18582962.4 | 18582962.4 | 18582962.4 | 18582962.4 | 18582962.4 | 18582962.4 | 18582962.4 | 18582962.4 | 18582962.4 | 18582962.4 | 18582962.4 | 18582962.4 | 18582962.4 | 18582962.4 | 18582962.4 | 543264332.6 | 0
COP | 3.3 | DESPESAS DIVERSAS | 143660894.3172 | 5968623.9296 | 5380115.1836 | 4631996.3712 | 4632218.6717 | 4628857.0263 | 4628207.5244 | 5376895.7379 | 5377008.7317 | 4623357.7511 | 4620790.858 | 4626943.0782 | 4634686.2813 | 4639003.2758 | 4644638.1625 | 4650155.6504 | 4659384.6583 | 4664829.1581 | 4671788.2598 | 4678518.8345 | 4686991.9319 | 4692988.1512 | 4700447.4993 | 4707607.8207 | 4716485.2246 | 4721202.2263 | 4727706.4603 | 4733789.4184 | 4741509.4978 | 4744678.5197 | 4749468.4224 | 143660894.3172 | 0
COP | 3.4 | PROGRAMAS DE GESTÃO AMBIENTAL (FASE DE OBRAS) | 6263998.767 | 213317.6002 | 225578.8987 | 225578.8987 | 270802.1747 | 270802.1747 | 270802.1747 | 270802.1747 | 180778.8987 | 225578.8987 | 225578.8987 | 180778.8987 | 180778.8987 | 180778.8987 | 180778.8987 | 225578.8987 | 225578.8987 | 180778.8987 | 180778.8987 | 180778.8987 | 180778.8987 | 180778.8987 | 225578.8987 | 225578.8987 | 180778.8987 | 180778.8987 | 180778.8987 | 180778.8987 | 225578.8987 | 225578.8987 | 180778.8987 | 6263998.767 | 0
COP | 3.5 | CUSTOS OPERACIONAIS AMBIENTAIS (FASE DA OPERAÇÃO) | 2130555.3977 | 111618.5133 | 69618.5133 | 69618.5133 | 69618.5133 | 69618.5133 | 69618.5133 | 69618.5133 | 69618.5133 | 69618.5133 | 69618.5133 | 69618.5133 | 69618.5133 | 69618.5133 | 69618.5133 | 69618.5133 | 69618.5133 | 69618.5133 | 69618.5133 | 69618.5133 | 69618.5133 | 69618.5133 | 69618.5133 | 69618.5133 | 69618.5133 | 69618.5133 | 69618.5133 | 69618.5133 | 69618.5133 | 69618.5133 | 69618.5133 | 2130555.3977 | 0
COP | 3.6 | CONSERVAÇÃO DOS EQUIPAMENTOS E SISTEMAS | 24706727.5596 | 651024.754 | 864763.1195 | 864763.1195 | 864763.1195 | 864763.1195 | 823055.0489 | 823055.0489 | 823055.0489 | 823055.0489 | 823055.0489 | 823055.0489 | 823055.0489 | 823055.0489 | 823055.0489 | 823055.0489 | 824406.6559 | 824406.6559 | 824406.6559 | 824406.6559 | 824406.6559 | 824406.6559 | 824406.6559 | 824406.6559 | 824406.6559 | 824406.6559 | 824406.6559 | 824406.6559 | 824406.6559 | 824406.6559 | 824406.6559 | 24706727.5596 | 0
| 4 | FISCALIZAÇÃO DA CONCESSÃO | 39540000 | 1318000 | 1318000 | 1318000 | 1318000 | 1318000 | 1318000 | 1318000 | 1318000 | 1318000 | 1318000 | 1318000 | 1318000 | 1318000 | 1318000 | 1318000 | 1318000 | 1318000 | 1318000 | 1318000 | 1318000 | 1318000 | 1318000 | 1318000 | 1318000 | 1318000 | 1318000 | 1318000 | 1318000 | 1318000 | 1318000 | 39540000 | 0
COP | 4.1 | VERBA DE FISCALIZAÇÃO | 39540000 | 1318000 | 1318000 | 1318000 | 1318000 | 1318000 | 1318000 | 1318000 | 1318000 | 1318000 | 1318000 | 1318000 | 1318000 | 1318000 | 1318000 | 1318000 | 1318000 | 1318000 | 1318000 | 1318000 | 1318000 | 1318000 | 1318000 | 1318000 | 1318000 | 1318000 | 1318000 | 1318000 | 1318000 | 1318000 | 1318000 | 39540000 | 0
| 5 | SEGURANÇA NO TRÂNSITO | 3090000 | 103000 | 103000 | 103000 | 103000 | 103000 | 103000 | 103000 | 103000 | 103000 | 103000 | 103000 | 103000 | 103000 | 103000 | 103000 | 103000 | 103000 | 103000 | 103000 | 103000 | 103000 | 103000 | 103000 | 103000 | 103000 | 103000 | 103000 | 103000 | 103000 | 103000 | 3090000 | 0
COP | 5.1 | VERBA DE SEGURANÇA NO TRÂNSITO | 3090000 | 103000 | 103000 | 103000 | 103000 | 103000 | 103000 | 103000 | 103000 | 103000 | 103000 | 103000 | 103000 | 103000 | 103000 | 103000 | 103000 | 103000 | 103000 | 103000 | 103000 | 103000 | 103000 | 103000 | 103000 | 103000 | 103000 | 103000 | 103000 | 103000 | 103000 | 3090000 | 0
| 6 | DESENVOLVIMENTO TECNOLÓGICO | 3600000 | 120000 | 120000 | 120000 | 120000 | 120000 | 120000 | 120000 | 120000 | 120000 | 120000 | 120000 | 120000 | 120000 | 120000 | 120000 | 120000 | 120000 | 120000 | 120000 | 120000 | 120000 | 120000 | 120000 | 120000 | 120000 | 120000 | 120000 | 120000 | 120000 | 120000 | 3600000 | 0
COP | 6.1 | RECURSOS PARA DESENVOLVIMENTO TECNOLÓGICO | 3600000 | 120000 | 120000 | 120000 | 120000 | 120000 | 120000 | 120000 | 120000 | 120000 | 120000 | 120000 | 120000 | 120000 | 120000 | 120000 | 120000 | 120000 | 120000 | 120000 | 120000 | 120000 | 120000 | 120000 | 120000 | 120000 | 120000 | 120000 | 120000 | 120000 | 120000 | 3600000 | 0
| 9 | SEGUROS E GARANTIAS | 59761365.1484 | 1813855.8486 | 1944031.4653 | 2013146.1192 | 2171734.6409 | 2290656.626 | 1745437.3595 | 1757623.985 | 1950672.4152 | 2000314.2173 | 2015173.3936 | 1890379.3371 | 1903488.4685 | 1914107.1853 | 1936368.2825 | 2029544.9737 | 1873160.8156 | 1885423.0636 | 1837085.4641 | 1851808.4923 | 1867792.1262 | 1983914.2151 | 2018002.9839 | 2035050.178 | 1934818.5326 | 1952083.1674 | 2153867.8258 | 2224095.3778 | 2255019.6914 | 2273940.0098 | 2238768.8872 | 59761365.1484 | 0
COP | 9.1 | GARANTIA DE EXECUÇÃO | 9752276.3781 | 609517.2736 | 609517.2736 | 609517.2736 | 609517.2736 | 609517.2736 | 304758.6368 | 304758.6368 | 304758.6368 | 304758.6368 | 304758.6368 | 304758.6368 | 304758.6368 | 304758.6368 | 304758.6368 | 304758.6368 | 182855.1821 | 182855.1821 | 182855.1821 | 182855.1821 | 182855.1821 | 182855.1821 | 182855.1821 | 182855.1821 | 182855.1821 | 182855.1821 | 365710.3642 | 365710.3642 | 365710.3642 | 365710.3642 | 365710.3642 | 9752276.3781 | 0
COP | 9.2 | SEGUROS | 50009088.7703 | 1204338.5749 | 1334514.1917 | 1403628.8456 | 1562217.3673 | 1681139.3524 | 1440678.7227 | 1452865.3482 | 1645913.7783 | 1695555.5805 | 1710414.7567 | 1585620.7003 | 1598729.8316 | 1609348.5485 | 1631609.6457 | 1724786.3369 | 1690305.6335 | 1702567.8815 | 1654230.282 | 1668953.3103 | 1684936.9441 | 1801059.033 | 1835147.8018 | 1852194.9959 | 1751963.3505 | 1769227.9853 | 1788157.4616 | 1858385.0136 | 1889309.3272 | 1908229.6456 | 1873058.523 | 50009088.7703 | 0
| INV | INVESTIMENTOS | 1205047985.3198 | 112328265.5814 | 79917334.7045 | 88194342.889 | 130931686.9987 | 142825752.753 | 5248657.6753 | 4118963.2677 | 76057206.6541 | 77478626.4214 | 66114487.2616 | 5095868.1406 | 2086115.9442 | 3431597.7977 | 6209107.4033 | 37463340.0244 | 38670982.9689 | 33691173.2893 | 1749135.4247 | 3017511.6219 | 1963100.8378 | 57057865.2244 | 62991547.2011 | 61530858.3444 | 1683551.1412 | 3411621.2348 | 4657424.543 | 27635017.6733 | 32782599.1527 | 32998654.2265 | 3705588.919 | 1205047985.3198 | 0
| 1 | TRABALHOS INICIAIS | 31891604.1442 | 31891604.1442 | 0 | 0 | 0 | 0 | 0 | 0 | 0 | 0 | 0 | 0 | 0 | 0 | 0 | 0 | 0 | 0 | 0 | 0 | 0 | 0 | 0 | 0 | 0 | 0 | 0 | 0 | 0 | 0 | 0 | 31891604.1442 | 0
| 2 | RECUPERAÇÃO DO SISTEMA RODOVIÁRIO | 167288653.071 | 0 | 36855066.0536 | 36554701.7274 | 44954872.2192 | 48924013.0709 | 0 | 0 | 0 | 0 | 0 | 0 | 0 | 0 | 0 | 0 | 0 | 0 | 0 | 0 | 0 | 0 | 0 | 0 | 0 | 0 | 0 | 0 | 0 | 0 | 0 | 167288653.071 | 0
| 3 | MANUTENÇÃO DO SISTEMA RODOVIÁRIO | 508266512.396 | 0 | 0 | 0 | 0 | 1380789.7678 | 1101277.669 | 1520545.8171 | 37784366.3913 | 42229527.2822 | 42229527.2822 | 1676976.9262 | 1956473.0806 | 1956473.0806 | 1676976.9262 | 28056898.2285 | 32733047.9333 | 32733047.9333 | 1677040.0387 | 1956546.7118 | 1956546.7118 | 52592572.4511 | 61358001.193 | 61358001.193 | 1676997.0152 | 1956496.5178 | 1956496.5178 | 27332517.6583 | 31887937.268 | 31887937.268 | 3633493.533 | 508266512.396 | 0
| 4 | OBRAS DE AMPLIAÇÃO DA CAPACIDADE E OUTRAS MELHORIAS | 427543858.2841 | 47204790.9973 | 42000145.5784 | 51105052.517 | 84567531.3837 | 91934819.4399 | 817809.6769 | 1407809.6769 | 37729140.2628 | 34682082.1808 | 22924756.8348 | 0 | 0 | 20000 | 4460035.0911 | 8689884.6445 | 0 | 0 | 0 | 0 | 0 | 0 | 0 | 0 | 0 | 0 | 0 | 0 | 0 | 0 | 0 | 427543858.2841 | 0
| 5 | GESTÃO AMBIENTAL DO SISTEMA RODOVIÁRIO | 7121879.1123 | 2948598.4277 | 361731.4932 | 361731.4932 | 361731.4932 | 0 | 1112134.2154 | 0 | 0 | 0 | 0 | 242468.5899 | 0 | 0 | 0 | 0 | 355281.1466 | 0 | 0 | 0 | 0 | 894710.3418 | 0 | 0 | 0 | 0 | 483491.9112 | 0 | 0 | 0 | 0 | 7121879.1123 | 0
| 6 | EQUIPAMENTOS E SISTEMAS | 62935478.3122 | 30283272.0122 | 700391.5793 | 172857.1514 | 1047551.9026 | 586130.4744 | 2217436.114 | 1190607.7736 | 543700 | 567016.9584 | 960203.1446 | 3176422.6244 | 129642.8636 | 1455124.7171 | 72095.386 | 716557.1514 | 5582653.8889 | 958125.356 | 72095.386 | 1060964.91 | 6554.126 | 3570582.4314 | 1633546.0082 | 172857.1514 | 6554.126 | 1455124.7171 | 2217436.114 | 302500.015 | 894661.8846 | 1110716.9584 | 72095.386 | 62935478.3122 | 0
0
| COP | CUSTOS OPERACIONAIS | 1347404682.824 | 33636316.5787 | 39840452.7814 | 40342412.1429 | 40546446.2411 | 46320130.0727 | 46805350.5694 | 49319939.2797 | 50033790.9489 | 50596008.8127 | 39453755.9134 | 39368740.7693 | 45091432.6077 | 47549222.4038 | 49042830.8385 | 50652037.4684 | 39914482.9549 | 39808963.0105 | 45425708.0046 | 47279302.1711 | 49135899.4659 | 49947157.9875 | 51176506.4546 | 40046168.7875 | 39910014.546 | 45712262.3786 | 48441832.0479 | 49905428.3168 | 51454585.1606 | 40322129.3184 | 40325374.7907 | 1347404682.824 | 0
| 1 | CONSERVAÇÃO DA RODOVIA | 261887819.5375 | 3502579.3259 | 3502579.3259 | 3502579.3259 | 3502579.3259 | 9160702.8178 | 10992843.3813 | 12824983.9449 | 13435697.4661 | 14657124.5084 | 3502579.3259 | 3502579.3259 | 9282845.522 | 11725699.6067 | 13191412.0576 | 14657124.5084 | 3502579.3259 | 3502579.3259 | 9160702.8178 | 10992843.3813 | 12824983.9449 | 13435697.4661 | 14657124.5084 | 3502579.3259 | 3502579.3259 | 9282845.522 | 11725699.6067 | 13191412.0576 | 14657124.5084 | 3502579.3259 | 3502579.3259 | 261887819.5375 | 0
| 2 | MONITORAÇÃO DA RODOVIA | 5199031.0967 | 233428.1672 | 155001.4751 | 155001.4751 | 155001.4751 | 155001.4751 | 233428.1672 | 155001.4751 | 155001.4751 | 155001.4751 | 155001.4751 | 233428.1672 | 155001.4751 | 155001.4751 | 155001.4751 | 155001.4751 | 233428.1672 | 155001.4751 | 155001.4751 | 155001.4751 | 155001.4751 | 233428.1672 | 155001.4751 | 155001.4751 | 155001.4751 | 155001.4751 | 233428.1672 | 155001.4751 | 155001.4751 | 155001.4751 | 233428.1672 | 5199031.0967 | 0
| 3 | ADMINISTRAÇÃO E OPERAÇÃO DA RODOVIA | 974326467.0415 | 26545453.237 | 32697840.515 | 33130685.2227 | 33176130.7992 | 33172769.1538 | 32292641.6613 | 33041329.8748 | 32951419.5926 | 32242568.612 | 32240001.7189 | 32201353.9391 | 32209097.1421 | 32213414.1367 | 32219049.0233 | 32269366.5113 | 32764314.6462 | 32724959.146 | 32731918.2477 | 32738648.8223 | 32747121.9198 | 32753118.1391 | 32805377.4872 | 32812537.8086 | 32776615.2125 | 32781332.2142 | 32787836.4482 | 32793919.4063 | 32846439.4857 | 32849608.5076 | 32809598.4103 | 974326467.0415 | 0
| 4 | FISCALIZAÇÃO DA CONCESSÃO | 39540000 | 1318000 | 1318000 | 1318000 | 1318000 | 1318000 | 1318000 | 1318000 | 1318000 | 1318000 | 1318000 | 1318000 | 1318000 | 1318000 | 1318000 | 1318000 | 1318000 | 1318000 | 1318000 | 1318000 | 1318000 | 1318000 | 1318000 | 1318000 | 1318000 | 1318000 | 1318000 | 1318000 | 1318000 | 1318000 | 1318000 | 39540000 | 0
| 5 | SEGURANÇA NO TRÂNSITO | 3090000 | 103000 | 103000 | 103000 | 103000 | 103000 | 103000 | 103000 | 103000 | 103000 | 103000 | 103000 | 103000 | 103000 | 103000 | 103000 | 103000 | 103000 | 103000 | 103000 | 103000 | 103000 | 103000 | 103000 | 103000 | 103000 | 103000 | 103000 | 103000 | 103000 | 103000 | 3090000 | 0
| 6 | DESENVOLVIMENTO TECNOLÓGICO | 3600000 | 120000 | 120000 | 120000 | 120000 | 120000 | 120000 | 120000 | 120000 | 120000 | 120000 | 120000 | 120000 | 120000 | 120000 | 120000 | 120000 | 120000 | 120000 | 120000 | 120000 | 120000 | 120000 | 120000 | 120000 | 120000 | 120000 | 120000 | 120000 | 120000 | 120000 | 3600000 | 0
| 9 | SEGUROS E GARANTIAS | 59761365.1484 | 1813855.8486 | 1944031.4653 | 2013146.1192 | 2171734.6409 | 2290656.626 | 1745437.3595 | 1757623.985 | 1950672.4152 | 2000314.2173 | 2015173.3936 | 1890379.3371 | 1903488.4685 | 1914107.1853 | 1936368.2825 | 2029544.9737 | 1873160.8156 | 1885423.0636 | 1837085.4641 | 1851808.4923 | 1867792.1262 | 1983914.2151 | 2018002.9839 | 2035050.178 | 1934818.5326 | 1952083.1674 | 2153867.8258 | 2224095.3778 | 2255019.6914 | 2273940.0098 | 2238768.8872 | 59761365.1484 | 0

## Edificações
EDIFICAÇÕES OPERACIONAIS
Lote Pouso Alegre
PRAÇAS DE PEDÁGIO |  | Quant. | 7 |  | 0.875
PRAZO MÁXIMO DE IMPLANTAÇÃO |  | 9º mês
Código | Atividade / Serviço | Und | QUANT. (7) | QUANT. (8) | P. Unitário | Preço Total
| 2.1. TERRAPLENAGEM |  |  |  |  | 2944325.6514
| Desm. dest. limpeza áreas c/arv. diam. até 0,15 m | m2 | 185220 | 211680 | 0.32214 | 59666.7708 | 1 | 23.9%
| Esc. carga transp. mat 1ª cat DMT 400 a 600m c/e | m3 | 277830 | 317520 | 7.5579 | 2099811.357 | 1 | 23.9%
| Compactação de aterros a 95% proctor normal | m3 | 277830 | 317520 | 2.8249 | 784847.5236 | 1 | 23.9%
| 2.2. CONCRETO ARMADO |  |  |  |  | 2646849.0263
| Concr.estr.fck=30MPa-c.raz.c/adit.conf.lanc.AC/BC | m3 | 1035.67 | 1183.6233 | 427.1205 | 442355.8572 | 1 | 23.9%
| Forma de placa compensada resinada | m2 | 9022.34 | 10311.2423 | 49.2007 | 443905.3534 | 1 | 23.9%
| Fornecimento, preparo e colocação formas aço CA 50 | kg | 198555.23 | 226920.265 | 6.9012 | 1370275.3099 | 1 | 23.9%
| Barreira simples New Jersey | m | 1260 | 1440 | 262.7547 | 331070.9598 | 1 | 23.9%
| Poço artesiano | un | 6.13 | 7 | 9664.2 | 59241.546 | 1 | 23.9%
| 2.3. EDIFICAÇÕES |  |  |  |  | 1962863.7605
| Edifício de Administração | m2 | 1732.5 | 1980 | 1100 | 1905750 | 1 | 23.9%
| Meio fio MFC-01 | m | 126 | 144 | 36.8231 | 4639.7081 | 1 | 23.9%
| Sarjeta SCC-60/20 | m | 151.2 | 172.8 | 42.2871 | 6393.805 | 1 | 23.9%
| Concreto magro | m3 | 144.9 | 165.6 | 318.0141 | 46080.2474 | 1 | 23.9%
| 2.4. COBERTURAS |  |  |  |  | 1394798.1657
| Telhas de concreto pré-moldado | [6 empty] | 0%
| Concr.estr.fck=30MPa-c.raz.c/adit.conf.lanc.AC/BC | m3 | 495.6 | 566.4 | 427.1205 | 211680.9049 | 1 | 23.9%
| Forma de placa compensada resinada | m2 | 17346 | 19824 | 49.2007 | 853435.1687 | 1 | 23.9%
| Fornecimento, preparo e colocação formas aço CA 50 | kg | 39648 | 45312 | 6.9012 | 273619.967 | 1 | 23.9%
| Telhas Tipo Calhetão 90 | m2 | 393.75 | 450 | 142.38 | 56062.125 | 1 | 23.9%
0%
| 2.5. PAVIMENTAÇÃO |  |  |  |  | 18064327.9153
| Regularização do subleito | m2 | 175927.5 | 201060 | 1.2638 | 222333.6559 | 1 | 23.9%
| Base de brita graduada BC | m3 | 52778.25 | 60318 | 141.2956 | 7457332.3896 | 1 | 23.9%
| Imprimação | m2 | 175927.5 | 201060 | 0.27258 | 47954.3179 | 1 | 23.9%
| CBUQ - "binder" AC/BC | m3 | 4308 | 24127.2 | 288.3029 | 1242008.9363 | 1 | 23.9%
| Pintura de Ligação | m2 | 351855 | 402120 | 0.18585 | 65392.2518 | 1 | 23.9%
| CBUQ - capa rolamento AC/BC | m3 | 4308 | 24127.2 | 283.285 | 1220391.6077 | 1 | 23.9%
| Meio fio MFC-01 | m | 2152.5 | 2460 | 36.8231 | 79261.6797 | 1 | 23.9%
| Sarjeta SCC-60/20 | m | 2152.5 | 2460 | 42.2871 | 91022.9182 | 1 | 23.9%
| Reforço do subleito | m3 | 19096.88 | 21825 | 11.0643 | 211293.0365 | 1 | 23.9%
| Concr.cimento portl.c/equip.pequeno porte AC/BC | m3 | 3819.38 | 4365 | 427.1205 | 1631335.3807 | 1 | 23.9%
Fornecimento e Transporte de Materiais Betuminosos
| Fornecimento de Cap 50/70 | t | 2216.69 | 2533.356 | 1979.0401 | 4386918.4879 | 1 | 16.6%
| Fornecimento de Cm-30 | t | 211.11 | 241.272 | 3166.3663 | 668451.5854 | 1 | 16.6%
| Fornecimento de Rr-1C | t | 140.74 | 160.848 | 1407.8984 | 198147.6152 | 1 | 16.6%
| Transporte de Material Betuminoso À Quente | t | 2216.69 | 2533.356 | 212.66 | 471401.2954 | 1 | 16.6%
| Transporte de Material Betuminoso À Frio | t | 351.86 | 402.12 | 202.02 | 71082.7572 | 1 | 16.6%
| 2.6. SINALIZAÇÃO |  |  |  |  | 722092.4686
2.6.1. Sinalização Horizontal
| Pintura faixa c/termoplástico-3 anos (p/ aspersão) | m2 | 1008 | 1152 | 42.4729 | 42812.7034 | 1 | 23.9%
| Forn. e colocação de tacha reflet. bidirecional | und | 1270.5 | 1452 | 25.7464 | 32710.8266 | 1 | 23.9%
2.6.2. Sinalização Vertical
| Forn. e implantação placa sinaliz. tot.refletiva | m2 | 47.5 | 54.2868 | 390.1487 | 18532.0637 | 1 | 23.9%
| Forn. e implantação placa sinaliz. tot.refletiva | m2 | 252 | 288 | 390.1487 | 98317.4749 | 1 | 23.9%
| Pórtico metálico AC/BC | und | 12.25 | 14 | 43242.4 | 529719.4 | 1 | 23.9%
2.7. PAISAGISMO
| Revestimento vegetal com grama em leivas | m2 | 619.5 | 708 | 6.926 | 4290.6632 | 1 | 23.9%
2.8. ILUMINAÇÃO
| Conservação de Sistema de Iluminação | m2 | 1732.5 | 1732.5 | 6176.52 | 10700820.9 | 1 | 23.9%
| 2.9. DRENAGEM |  |  |  |  | 694380.3713
| Corpo BSTC D=1,00 m AC/BC/PC | m | 535.5 | 612 | 636.3132 | 340745.7347 | 1 | 23.9%
| Corpo BSTC D=0,80 m AC/BC/PC | m | 189 | 216 | 441.2079 | 83388.2931 | 1 | 23.9%
| Corpo BSTC D=0,60 m AC/BC/PC | m | 840 | 960 | 269.8542 | 226677.528 | 1 | 23.9%
| Caixa coletora de sarjeta - CCS 01 AC/BC | und | 21 | 24 | 2074.7055 | 43568.8155 | 1 | 23.9%
| TOTAL DAS 7 PRAÇAS DE PEDÁGIO |  |  |  |  | 39134748.9223
| TOTAL PARA 1 (UMA) PRAÇA DE PEDÁGIO |  |  |  |  | 5590678.4175
Administração Local |  |  | 1.5% | % |  | 83860.1763
Canteiro de Obras |  |  | 0.5% | % |  | 28372.693
Mobilização e Desmobilização |  |  | 0.5% | % |  | 28372.693
SubTotal 1 | [5 empty] | 140605.5622
Projetos |  |  | 1.5% | % |  | 83860.1763
SubTotal 2 | [5 empty] | 83860.1763
TOTAL PRAÇA DE PEDÁGIO SEM PROJETO | [5 empty] | 5731283.9797
TOTAL PRAÇA DE PEDÁGIO + PROJETO | [5 empty] | 5815144.1559
|  |  | Para | 7 | UD | 40706009.0916
CENTRO DE CONTROLE OPERACIONAL |  | Quant. | 1 |  | 230 | m2
PRAZO MÁXIMO DE IMPLANTAÇÃO |  | 12º mês
Código | Atividade / Serviço | Und | QUANT. (1) | QUANT. (1) | P. Unitário | Preço Total
| TERRAPLENAGEM |  |  |  |  | 11508.3276
| Desm. dest. limpeza áreas c/arv. diam. até 0,15 m | m2 | 2200 |  | 0.32214 | 708.708 | 1 | 23.9%
| Esc. carga transp. mat 1ª cat DMT 400 a 600m c/e | m3 | 1100 |  | 7.5579 | 8313.69 | 1 | 23.9%
| Compactação de aterros a 95% proctor normal | m3 | 880 |  | 2.8249 | 2485.9296 | 1 | 23.9%
| EDIFICAÇÕES |  |  |  |  | 218857.8099
| CCO | m2 | 171.75 |  | 1100 | 188925 | 1 | 23.9%
| Meio fio MFC-01 | m | 72 |  | 36.8231 | 2651.2618 | 1 | 23.9%
| Sarjeta SCC-60/20 | m | 2.16 |  | 42.2871 | 91.3401 | 1 | 23.9%
| Calçamento de Concreto Esp=12 cm | m3 | 85.5 |  | 318.0141 | 27190.2081 | 1 | 23.9%
| PAVIMENTO |  |  |  |  | 58802.2574
| Regularização do subleito | m2 | 1023 |  | 1.2638 | 1292.8469 | 1 | 23.9%
| Base de brita graduada BC | m3 | 255.75 |  | 141.2956 | 36136.3395 | 1 | 23.9%
| Imprimação | m2 | 1023 |  | 0.27258 | 278.8493 | 1 | 23.9%
| Pintura de Ligação | m2 | 1023 |  | 0.18585 | 190.1245 | 1 | 23.9%
| Tratamento superficial triplo c/ emulsão BC | m2 | 1023 |  | 5.5631 | 5691.0615 | 1 | 23.9%
| Reforço do subleito | m3 | 8 |  | 11.0643 | 88.5142 | 1 | 23.9%
| Concr.cimento portl.c/equip.pequeno porte AC/BC | m3 | 8 |  | 427.1205 | 3416.9638 | 1 | 23.9%
Fornecimento e Transporte de Materiais Betuminosos
| Emulsão Asfáltica Rr-2C | t | 3.6828 |  | 1671.7408 | 6156.6872 | 1 | 16.6%
| Fornecimento de Cm-30 | t | 1.2276 |  | 3166.3663 | 3887.0312 | 1 | 16.6%
| Fornecimento de Rr-1C | t | 0.4092 |  | 1407.8984 | 576.112 | 1 | 16.6%
| Transporte de Material Betuminoso À Quente | t | 1.2276 |  | 212.66 | 261.0614 | 1 | 16.6%
| Transporte de Material Betuminoso À Frio | t | 4.092 |  | 202.02 | 826.6658 | 1 | 16.6%
| SINALIZAÇÃO |  |  |  |  | 9902.7323
| Pintura faixa c/termoplástico-3 anos (p/ aspersão) | m2 | 37.5 |  | 42.4729 | 1592.7345 | 1 | 23.9%
| Forn. e colocação de tacha reflet. bidirecional | und | 50 |  | 25.7464 | 1287.321 | 1 | 23.9%
| Forn. e implantação placa sinaliz. tot.refletiva | m2 | 18 |  | 390.1487 | 7022.6768 | 1 | 23.9%
| HIDROSSEMEADURA |  |  |  |  | 1417.0616
| Revestimento vegetal com grama em leivas | m2 | 204.6 |  | 6.926 | 1417.0616 |  | 23.9%
| ILUMINAÇÃO |  |  |  |  | 106081.731
| Sistema de Iluminação | m2 | 171.75 |  | 617.652 | 106081.731 |  | 23.9%
| DIVERSOS |  |  |  |  | 4268.9299
| Cercas arame farp. c/mourão conc.seção quadr.AC/BC | m | 204.6 |  | 20.8648 | 4268.9299 |  | 23.9%
| TOTAL PARA 1 (UM) CCO |  |  |  |  | 410838.8498
Administração Local |  |  | 1.5% | % |  | 6162.5827
Canteiro de Obras |  |  | 0.5% | % |  | 2085.0072
Mobilização e Desmobilização |  |  | 0.5% | % |  | 2085.0072
SubTotal 1 | [5 empty] | 10332.5971
Projetos |  |  | 1.5% | % |  | 6162.5827
SubTotal 2 | [5 empty] | 6162.5827
TOTAL CENTRO DE CONTROLE OPERACIONAL SEM PROJETO | [5 empty] | 421171.4469
TOTAL CENTRO DE CONTROLE OPERACIONAL + PROJETO | [5 empty] | 427334.0296
|  |  | Para | 1 | UD | 427334.0296
BSO - BASES OPERACIONAIS |  | Quant. | 5 |  | 225 | m2
PRAZO MÁXIMO DE IMPLANTAÇÃO |  | 9º mês
Código | Atividade / Serviço | Und | QUANT. (1) | QUANT. (1) | P. Unitário | Preço Total
| TERRAPLENAGEM |  |  |  |  | 12754.266
| Desm. dest. limpeza áreas c/arv. diam. até 0,15 m | m2 | 2100 |  | 0.32214 | 676.494 | 1 | 23.9%
| Esc. carga transp. mat 1ª cat DMT 400 a 600m c/e | m3 | 1000 |  | 7.5579 | 7557.9 | 1 | 23.9%
| Compactação de aterros a 95% proctor normal | m3 | 1600 |  | 2.8249 | 4519.872 | 1 | 23.9%
| EDIFICAÇÕES |  |  |  |  | 265241.8605
| Edifícação Padrão | m2 | 225 |  | 1100 | 247500 | 1 | 23.9%
| Meio fio MFC-01 | m | 50 |  | 36.8231 | 1841.154 | 1 | 23.9%
| Calçamento de Concreto Esp=12 cm | m | 50 |  | 318.0141 | 15900.7065 | 1 | 23.9%
| PAVIMENTO |  |  |  |  | 37735.2824
| Regularização do subleito | m2 | 376.8 |  | 1.2638 | 476.1923 | 1 | 23.9%
| Base de brita graduada BC | m3 | 94.2 |  | 141.2956 | 13310.0418 | 1 | 23.9%
| Imprimação | m2 | 376.8 |  | 0.27258 | 102.7081 | 1 | 23.9%
| Pintura de Ligação | m2 | 376.8 |  | 0.18585 | 70.0283 | 1 | 23.9%
| Tratamento superficial triplo c/ emulsão BC | m2 | 376.8 |  | 5.5631 | 2096.1798 | 1 | 23.9%
| Reforço do subleito | m3 | 180 |  | 11.0643 | 1991.5686 | 1 | 23.9%
| Concr.cimento portl.c/equip.pequeno porte AC/BC | m3 | 36 |  | 427.1205 | 15376.3369 | 1 | 23.9%
Fornecimento e Transporte de Materiais Betuminosos
| Emulsão Asfáltica Rr-2C | t | 1.3565 |  | 1671.7408 | 2267.683 | 1 | 16.6%
| Fornecimento de Cm-30 | t | 0.45216 |  | 3166.3663 | 1431.7042 | 1 | 16.6%
| Fornecimento de Rr-1C | t | 0.15072 |  | 1407.8984 | 212.1984 | 1 | 16.6%
| Transporte de Material Betuminoso À Quente | t | 0.45216 |  | 212.66 | 96.1563 | 1 | 16.6%
| Transporte de Material Betuminoso À Frio | t | 1.5072 |  | 202.02 | 304.4845 | 1 | 16.6%
| SINALIZAÇÃO |  |  |  |  | 15018.6128
| Pintura faixa c/termoplástico-3 anos (p/ aspersão) | m2 | 104 |  | 42.4729 | 4417.1837 | 1 | 23.9%
| Forn. e colocação de tacha reflet. bidirecional | un | 139 |  | 25.7464 | 3578.7524 | 1 | 23.9%
| Forn. e implantação placa sinaliz. tot.refletiva | m2 | 18 |  | 390.1487 | 7022.6768 | 1 | 23.9%
| HIDROSSEMEADURA |  |  |  |  | 9704.2686
| Revestimento vegetal com grama em leivas | m2 | 1398.2 |  | 6.9405 | 9704.2686 |  | 23.9%
| ILUMINAÇÃO |  |  |  |  | 138971.7
| Sistema de Iluminação | m2 | 225 |  | 617.652 | 138971.7 |  | 23.9%
| TOTAL PARA 1 (UM) BSO |  |  |  |  | 479425.9903
Administração Local |  |  | 1.5% | % |  | 7191.3899
Canteiro de Obras |  |  | 0.5% | % |  | 2433.0869
Mobilização e Desmobilização |  |  | 0.5% | % |  | 2433.0869
SubTotal 1 | [5 empty] | 12057.5637
Projetos |  |  | 1.5% | % |  | 7191.3899
SubTotal 2 | [5 empty] | 7191.3899
TOTAL CENTRO DE CONTROLE OPERACIONAL SEM PROJETO | [5 empty] | 491483.554
TOTAL CENTRO DE CONTROLE OPERACIONAL + PROJETO | [5 empty] | 498674.9438
|  |  | Para | 5 | UD | 2493374.7192
BASE PARA POSTOS DE PESAGEM MÓVEL |  | Quant. | 14 |  | 1
PRAZO MÁXIMO DE IMPLANTAÇÃO |  | 36º mês | Quantidade
Código | Atividade / Serviço | Und | QUANT. (1) | QUANT. (1) | P. Unitário | Preço Total
| TERRAPLENAGEM |  |  |  |  | 47044.6194
| Desm. dest. limpeza áreas c/arv. diam. até 0,15 m | m2 | 4620 | 4620 | 0.32214 | 1488.2868 | 1 | 23.9%
| Esc. carga transp. mat 1ª cat DMT 400 a 600m c/e | m3 | 4228.5 | 4228.5 | 7.5579 | 31958.5802 | 1 | 23.9%
| Compactação de aterros a 95% proctor normal | m3 | 4813.5 | 4813.5 | 2.8249 | 13597.7524 | 1 | 23.9%
| EDIFICAÇÕES |  |  |  |  | 0
| Edifícação Padrão | m2 | 0 | 0 | 1100 | 0 | 1 | 23.9%
| Concr.estr.fck=30MPa-c.raz.c/adit.conf.lanc.AC/BC | m3 | 0 | 0 | 427.1205 | 0 | 1 | 23.9%
| Forma de placa compensada resinada | m2 | 0 | 0 | 49.2007 | 0 | 1 | 23.9%
| Fornecimento, preparo e colocação formas aço CA 50 | kg | 0 | 0 | 6.9012 | 0 | 1 | 23.9%
| Meio-fio de concreto - MFC 03 AC/BC | m | 0 | 0 | 36.8231 | 0 | 1 | 23.9%
| Sarjeta triangular de concreto - STC 05 AC/BC | m | 0 | 0 | 42.2871 | 0 | 1 | 23.9%
| PAVIMENTO |  |  |  |  | 337222.8864
| Regularização do subleito | m2 | 2800 | 2800 | 1.2638 | 3538.584 | 1 | 23.9%
| Base de brita graduada BC | m3 | 980 | 980 | 141.2956 | 138469.6488 | 1 | 23.9%
| Imprimação | m2 | 2800 | 2800 | 0.27258 | 763.224 | 1 | 23.9%
| Pintura de Ligação | m2 | 2800 | 2800 | 0.18585 | 520.38 | 1 | 23.9%
| CBUQ - "binder" AC/BC | m3 | 140 | 336 | 288.3029 | 40362.4074 | 1 | 23.9%
| CBUQ - capa rolamento AC/BC | m3 | 140 | 336 | 283.285 | 39659.8944 | 1 | 23.9%
| Reforço do subleito | m3 | 280 | 280 | 11.0643 | 3097.9956 | 1 | 23.9%
| Concr.cimento portl.c/equip.pequeno porte AC/BC | m3 | 47.6 | 47.6 | 427.1205 | 20330.9344 | 1 | 23.9%
Fornecimento e Transporte de Materiais Betuminosos
| Fornecimento de Cap 50/70 | t | 35.28 | 35.28 | 1979.0401 | 69820.5361 | 1 | 16.6%
| Fornecimento de Cm-30 | t | 3.36 | 3.36 | 3166.3663 | 10638.9907 | 1 | 16.6%
| Fornecimento de Rr-1C | t | 1.12 | 1.12 | 1407.8984 | 1576.8462 | 1 | 16.6%
| Transporte de Material Betuminoso À Quente | t | 38.64 | 38.64 | 212.66 | 8217.1824 | 1 | 16.6%
| Transporte de Material Betuminoso À Frio | t | 1.12 | 1.12 | 202.02 | 226.2624 | 1 | 16.6%
| SINALIZAÇÃO |  |  |  |  | 18716.9251
| Pintura faixa c/termoplástico-3 anos (p/ aspersão) | m2 | 200 | 200 | 42.4729 | 8494.584 | 1 | 23.9%
| Forn. e colocação de tacha reflet. bidirecional | un | 156.25 | 156.25 | 25.7464 | 4022.8781 | 1 | 23.9%
| Forn. e implantação placa sinaliz. tot.refletiva | m2 | 15.89 | 15.89 | 390.1487 | 6199.463 | 1 | 23.9%
| HIDROSSEMEADURA |  |  |  |  | 12631.7901
| Revestimento vegetal com grama em leivas | m2 | 1820 | 1820 | 6.9405 | 12631.7901 |  | 23.9%
| ILUMINAÇÃO |  |  |  |  | 247701.6139
| Sistema de Iluminação | m2 | 320.83 | 320.8333 | 772.065 | 247701.6139 |  | 23.9%
| TOTAL PARA 01 POSTO DE PESAGEM MÓVEL |  |  |  |  | 663317.8349
Administração Local |  |  | 1.5% | % |  | 9949.7675
Canteiro de Obras |  |  | 0.5% | % |  | 3366.338
Mobilização e Desmobilização |  |  | 0.5% | % |  | 3366.338
SubTotal 1 | [5 empty] | 16682.4435
Projetos |  |  | 1.5% | % |  | 9949.7675
SubTotal 2 | [5 empty] | 9949.7675
TOTAL CENTRO DE CONTROLE OPERACIONAL SEM PROJETO | [5 empty] | 680000.2784
TOTAL CENTRO DE CONTROLE OPERACIONAL + PROJETO | [5 empty] | 689950.046
|  |  | Para | 14 | UD | 9659300.6436
EDIFÍCIO SEDE (ALUGADO NO 1º ANO) |  | Quant. | 1
PRAZO MÁXIMO DE IMPLANTAÇÃO |  | 12º mês | Quantidade
Código | Atividade / Serviço | Und | QUANT. (1) | QUANT. (1) | P. Unitário | Preço Total
|  | m2 | 576 |  | 1482.2801 | 853793.3537 |  | 23.9%
Administração Local |  |  | 1.5% | % |  | 12806.9003
Canteiro de Obras |  |  | 0.5% | % |  | 4333.0013
Mobilização e Desmobilização |  |  | 0.5% | % |  | 4333.0013
SubTotal 1 | [5 empty] | 21472.9028
Projetos |  |  | 1.5% | % |  | 12806.9003
SubTotal 2 | [5 empty] | 12806.9003
TOTAL CENTRO DE CONTROLE OPERACIONAL SEM PROJETO | [5 empty] | 875266.2566
TOTAL CENTRO DE CONTROLE OPERACIONAL + PROJETO | [5 empty] | 888073.1569
|  |  | Para | 1 | UD | 888073.1569
PRAZO MÁXIMO DE IMPLANTAÇÃO |  | 24º mês | Quantidade
OBRA: BR-364/GO km 184,0 - Construção - UOP Abadia de Goiás
Item | Descrição | % | Unidade |  | Quantidade | Observação
1 | Área construída |  | m² |  | 747.35 | Fornecida pela DPRF
2 | Custo médio construção |  | R$/m² |  | 907.16 | GO - jan, 15 - Com desoneração
3 | Custo total construção |  | R$ |  | 677966.026 | Fórmula: Área equivalente x Custo médio
4 | BDI | 22.12% | R$ |  | 149966.085 | Acordão TCU nº 2622/2013 (22,12% x Custo Total)
5 | Preço parcial construção |  | R$ |  | 827932.111 | Fórmula: Custo total + BDI
6 | Verba projeto | 5% | R$ |  | 41396.6055 | 5% (baixa complexidade) x Preço parcial
7 | Verba gerenciamento | 4% | R$ |  | 33117.2844 | 4% (adotado ANTT) x Preço parcial
8 | Preço total construção |  | R$ |  | 902446.0009
| REFORMA DA PRF | Quant. | 1
PRAZO MÁXIMO DE IMPLANTAÇÃO |  | 24º mês | Quantidade
Item | Descrição | % | Unidade |  | Quantidade | Observação
1 | Área construída |  | m² |  | 350
2 | Custo médio construção |  | R$/m² |  | 907.16
3 | Custo total construção |  | R$ |  | 317506
4 | Verba projeto | 1.5% | R$ |  | 4762.59
5 | BDI | 23.9% | R$ |  | 77022.193
6 | Preço total construção |  | R$ |  | 399290.783
7 | Preço total reforma | 25% | R$ |  | 99822.6958 | por unidade
|  |  | Para | 4 | UD | 399290.783
TOTAL PARA EDIFICAÇÕES OPERACIONAIS |  | 54573382.4239

## Passarelas
ESTUDOS DE ENGENHARIA - MELHORIAS E AMPLIAÇÕES - PASSARELAS
Lote Pouso Alegre
ADOTADO VALOR PROPOSTO PELO DER-MG |  |  | 859774.3324 | /UNID
| Para | 6 | UD | 5158645.9942

## Parada de Ônibus
ESTUDOS DE ENGENHARIA - MELHORIAS E AMPLIAÇÕES - PARADAS DE ÔNIBUS
Lote Pouso Alegre
CÓDIGO | SERVIÇO | UNID | QUANTIDADE | PREÇO UNITÁRIO (R$) COM BDI | PREÇO TOTAL (R$)
101 - Terraplenagem
43333 | Desmatamento, destocamento e limpeza de árvore, arbustos e vegetação rasteira. (Execução na espessura de até 30 cm, incluindo remanejamento para fora da linha de offsets e acerto do material) | m2 | 948 | 0.33 | 312.84
40108 | Corte de árovre nativa com moto-serra 0,15 m = < Ø < 0,30m - até 1.000 unidades | u | 9 | 30.44 | 273.96
42488 | Corte de árovre nativa com moto-serra Ø > = 0,30m - até 1.000 unidades | u | 5 | 39.56 | 197.8
41752 | Escavação, carga, descarga, espalhamento e transporte de material de 1ª categoria, caminhão. Distância média de transporte de 4.001 a 5.000 m | m3 | 862.5 | 15.28 | 13179
40241 | Compactação de bota-fora a 80% proctor normal | m3 | 300 | 2.48 | 744
40252 | Compactação de aterro a 100% proctor intermediario | m3 | 562.5 | 3.72 | 2092.5
Total do Grupo: |  |  |  |  | 16800.1
Grupo 102- Drenagem
40270 | Bueiro simples tubular de concreto, classe CA-01. BSTC Ø 0,60 m - corpo (Execução, incluindo fornecimento e transporte de todos os materiais e berço, excluisve escavação e compactação) | m | 8 | 292.27 | 2338.16
40287 | Bueiro simples tubular de concreto, BSTC Ø 0,60 m - boca (Execução, incluindo fornecimento e transporte de todos os materiais e berço, excluisve escavação e compactação) | u | 2 | 937.37 | 1874.74
40649 | Sarjeta de concreto em aterro, tipo DR.SCC-x/y. Largura = 60 cm tipo 50/10 (Execução, incluindo escavação, fornecimento e transporte de todos os materiais) | m | 225 | 39.4 | 8865
42191 | Meio-Fio de concreto pre-moldado tipo B (SUDECAP) | m | 225 | 43.41 | 9767.25
40701 | Saída d´água de concreto em aterro, tipo DR.SDA-01 (Execução, incluindo escavação, fornecimento e transporte de todos os materiais) | u | 2 | 1285.06 | 2570.12
Total do Grupo: |  |  |  |  | 25415.27
Grupo 103 - Pavimentação
41083 | Regularização do sub-leito (proctor internormal) | m2 | 750 | 1.22 | 915
43112 | Sub-base, sem mistura, compactada na energia do proctor intermediário (Execução, incluindo escavação, carga, descarga, espalhamento, umidecimento e compactação; exclui aquisição e transporte do material) | m3 | 150 | 16.02 | 2403
42101 | Transporte de material para sub-base, até a pista (volume compactado) DMT = 10km | m3xkm | 1500 | 1.27 | 1905
43312 | Base, com mistura na pista, 90% de bica corrida e 10% de argila, compactada na energia do proctor modificado (Execução, incluindo fornecimento da bica corrida, espalhamento, umidecimento, homogenização e compactação da mistura; exclui escavação e carga da argila e transporte dos materiais) | m3 | 150 | 61.09 | 9163.5
40063 | Transporte de argila para base, até a pista (volume compactado) DMT = 50km | m3xkm | 750 | 1.03 | 772.5
40101 | Transporte de bica corrida para base, até a pista (volume compactado) DMT = 50km | m3xkm | 6750 | 1.16 | 7830
41165 | Imprimação (Execução incluindo fornecimento e transporte do material betuminoso) | m2 | 750 | 4.03 | 3022.5
41167 | Pintura de ligação (Execução, incluindo fornecimento e transporte do material betuminoso) | m2 | 750 | 1.03 | 772.5
42401 | Concreto betuminoso usinado a quente (faixa B) (Execução, incluindo usinagem, aplicação, espalhamento e compactação, fornecimento dos agregados; exclui o fornecimento e transporte do material betuminoso, o transporte dos agregados e transporte da usina até a pista) | m3 | 37.5 | 249.11 | 9341.625
41177 | Concreto betuminoso usinado a quente (faixa C) (Execução, incluindo usinagem, aplicação, espalhamento e compactação, fornecimento dos agregados; exclui o fornecimento e transporte do material betuminoso, o transporte dos agregados e transporte da usina até a pista) | m3 | 37.5 | 245.52 | 9207
40092 | Transporte de brita para o concreto betuminoso usinado a quente até a usina (volume compactado) DMT = 50 Km | m3xkm | 3375 | 1.34 | 4522.5
41677 | Transporte de areia para o concreto betuminoso usinado a quente até a usina (volume compactado) DMT = 50 Km | m3xkm | 1875 | 1.34 | 2512.5
41771 | Transporte do concreto betuminoso usinado a quente até a usina (volume compactado) DMT = 50 Km | m3xkm | 3750 | 1.34 | 5025
Total do Grupo: |  |  |  |  | 57392.625
Grupo 104 - Ligante Betuminoso
41810 | Fornecimento do material betuminoso (não cotar) RR-1C | t | 0.375 | 1390.2 | 521.325
41814 | Fornecimento do material betuminoso (não cotar) CM-30 | t | 0.9 | 3171.8 | 2854.62
41816 | Fornecimento do material betuminoso (não cotar) CAP-50/70 | t | 9.45 | 1982.43 | 18733.9635
42221 | Transporte do material betuminoso ao canteiro de obras (não cotar) RR-1C DMT = 540 Km | t | 0.375 | 255.9322 | 95.9746
42227 | Transporte do material betuminoso ao canteiro de obras (não cotar) CM-30 DMT = 540 Km | t | 0.9 | 255.9322 | 230.3389
42229 | Transporte do material betuminoso ao canteiro de obras (não cotar) CAP 50/70 DMT = 540 Km | t | 9.45 | 268.7802 | 2539.9725
Total do Grupo: |  |  |  |  | 24976.1945
Grupo 106 - Sinalização Horizontal
43073 | Linhas de resina acrilica emulsionada em água, com espessura úmida de 0,5mm, largura = 0,10 (Execução, incluindo pré-marcação, fornecimento e transporte de todos os materiais) | m | 372 | 1.35 | 502.2
44827 | Tacha Refletiva Monodirecional TIPO IV da ABNT (Execução, incluindo fornecimento, aplicação e transporte de todos os materias) | u | 14 | 15.53 | 217.42
Total do Grupo: |  |  |  |  | 719.62
Grupo 107 - Conservação
41763 | Defensa Singela semi-maleável SV-DSM-02 (Execução, incluindo fornecimento, colocação e transporte de todos os materiais) | m | 40 | 222.96 | 8918.4
42283 | Passeio de concreto (FCK >-> 11 MPa - espessura de 6 cm) (Execução, incluindo fornecimento e transporte de todos os materiais) | m2 | 450 | 38.73 | 17428.5
41404 | Revestimento vegetal com semeadura manual (Execução, incluindo fornecimento e transporte de todos os materiais) | m2 | 450 | 2.03 | 913.5
Total do Grupo: |  |  |  |  | 27260.4
Grupo 143 - Sinalização Vertical
41841 | Placa de aço carbono com película refletiva grau técnico tipo I da ABNT - Placa Circular (Execução, incluindo fornecimento e transporte de todos os materiais, inclusive poste de sustentação) | m2 | 2 | 403.13 | 806.26
42193 | Placa de aço carbono, com película refletiva grau técnico tipo l da ABNT - Placa Retangular (Execução, incluindo fornecimento e transporte de todos os materiais, inclusive poste de sustentação) | m2 | 3 | 413.73 | 1241.19
Total do Grupo: |  |  |  |  | 2047.45
109 - Índice Nacional de Construção Civil
41664 | Abrigo simples de passageiros pré-moldado (Execução, incluindo o fornecimento e transporte e montagem) | U | 1 | 2966.75 | 2966.75
Total do Grupo: |  |  |  |  | 2966.75
Total do Orçamento |  |  |  |  | 157248.429
42338 | ADMINISTRAÇÃO LOCAL | km | 1 | 2358.7264 | 2358.7264
42336 | INSTALAÇÃO DO CANTEIRO DE OBRA | vb | 1 | 798.0358 | 798.03
42337 | MOBILIZAÇÃO E DESMOBILIZAÇÃO | vb | 1 | 798.0358 | 798.03
42337 | PROJETO | vb | 1 | 2358.7264 | 2358.72
TOTAL GERAL |  |  |  |  | 163561.9354 | /UNID
|  | Para | 69 | UD | 11285773.5419

## Rua Lateral
ESTUDOS DE ENGENHARIA - MELHORIAS E AMPLIAÇÕES - RUAS LATERAIS
Lote Pouso Alegre
CÓDIGO | SERVIÇO | UNID | QUANTIDADE | PREÇO UNITÁRIO (R$) COM BDI | PREÇO TOTAL (R$)
101 - Terraplenagem
43333 | Desmatamento, destocamento e limpeza de árvores, arbustos e vegetação rasteira. (execução na espessura de até 30cm, incluindo remanejamento para fora da linha de offsets e acerto do material) | m2 | 12000 | 0.33 | 3960
99004 | Escavação, carga, descarga, espalhamento e transporte de material de 1ª e 2ª categoria. Distância média de transporte de 0 a 1.600 m | m3 | 11400 | 7.69 | 87666
99003 | Escavação, carga, descarga, espalhamento e transporte de material de 3ª categoria. Distância média de transporte de 0 a 400 m | m3 | 600 | 28.32 | 16992
40241 | Compactação de bota-fora a 80% proctor normal | m3 | 5000 | 2.48 | 12400
40253 | Compactação de aterro a 100% proctor internormal (150%proctor normal) | m3 | 7000 | 3.61 | 25270
Total do Grupo: |  |  |  |  | 146288
102 - Drenagem
40271 | Bueiro simples tubular de concreto, classe CA-1. BSTC Ø 0,80 m - corpo (Execução, incluindo fornecimento e transporte de todos os materiais e berço, exclusive escavação e compactação) | m | 1010 | 474.26 | 479002.6
40288 | Bueiro simples tubular de concreto, BSTC Ø 0,80 m - boca (Execução, incluindo fornecimento e transporte de todos os materiais, exclusive escavação e compactação) | U | 2 | 1564.5 | 3129
40512 | Empedramento (calçamento) para fundação direta de bueiros | m3 | 484.8 | 108.36 | 52532.92
40649 | Sarjeta de concreto em corte tipo DR.SCC-x/y. Largura -> 60 cm tipo 50/10 (Execução, incluindo escavação, fornecimento e transporte de todos os materiais) | m | 2000 | 38.84 | 77680
40638 | Meio-fio de concreto, tipo DR.MF-01 (Execução, incluindo escavação, fornecimento e transporte de todos os materiais) | m | 2000 | 41.46 | 82920
40701 | Saída d'água de concreto em aterro, tipo DR.SDA-01 (Execução, incluindo escavação, fornecimento e transporte de todos os materiais) | U | 2 | 1271.53 | 2543.06
40835 | Caixa coletora simples em concreto, tipo DR.CX-01, para bueiro simples tubular de concreto - BSTC ø 0,80m com altura 0,00 < H <-> 1,60m (Execução, incluindo escavação, fornecimento e transporte de todos os materiais) | U | 7 | 1424.84 | 9973.88
40836 | Caixa coletora simples em concreto, tipo DR.CX-01, para bueiro simples tubular de concreto - BSTC ø 0,80m com altura 1,60 < H <-> 2,00m (Execução, incluindo escavação, fornecimento e transporte de todos os materiais) | U | 10 | 1572.34 | 15723.4
40838 | Caixa coletora simples em concreto, tipo DR.CX-01, para bueiro simples tubular de concreto - BSTC ø 0,80m com altura 2,40 < H <-> 2,80m (Execução, incluindo escavação, fornecimento e transporte de todos os materiais) | U | 3 | 2162.43 | 6487.29
46383 | Tampa de concreto armado para caixa coletora simples, tipo DR. CX-01 | U | 20 | 151.649 | 3032.98
43329 | Boca de lobo dupla em concreto, tipo DR.BL-02A para bueiro simples tubular de concreto - BSTC Ø 0,60m (Execução, incluindo escavação, fornecimento e transporte de todos os materias) | U | 40 | 2642.73 | 105709.2
42808 | Dreno profundo com areia, sem selo, com 1,50x0,40 m e tubo de polietileno de alta densidade perfurado, de 100mm envolvido em manta geotêxtil não tecida, tipo DR.DP-02 (Execução incluindo escavação, fornecimento de todos os materiais, exceto transporte dos agregados) | m | 1000 | 72.68 | 72680
40974 | Terminal de dreno profundo, tipo DR.TDP (Execução, incluindo escavação, fornecimento e transporte de todos os materiais) | U | 2 | 90.14 | 180.28
40056 | Transporte de brita DMT->28,00 a 43,00 Km | m3*km | 21000 | 0.84 | 17640
41033 | Passagem sobre sarjeta, tipo OC.PS-02A com lajes de largura -> 2,00m (Execução incluindo escavação, fornecimento e transporte de todos os materiais) | U | 2 | 1630.71 | 3261.42
Total do Grupo: |  |  |  |  | 932496.03
103 - Pavimentação
41083 | Regularização do sub-leito (proctor internormal) | m2 | 8000 | 1.22 | 9760
43454 | Sub-base, sem mistura, de cascalho de quartzo, compactada na energia do proctor intermodificado (Execução, incluindo escavação, carga, descarga, espalhamento, umidecimento e compactação do material; exclui aquisição e transporte do material) | m3 | 1400 | 16.64 | 23296
42101 | Transporte de material para sub-base, até a pista (volume compactado) cascalho - DMT->21,00 a 33,00 Km | m3*km | 46200 | 1.1 | 50820
42312 | Base, com mistura na pista, 80% de bica corrida e 20% de argila, compactada na energia do proctor modificado (Execução, incluindo fornecimento da bica corrida, espalhamento, umidecimento, homogenização e compactação da mistura; exclui escavação e carga da argila e transporte dos materiais) | m3 | 1400 | 88.47 | 123858
42073 | Transporte de material para base, até a pista (volume compactado) Bica Corrida - DMT->28,00 a 43,00 Km | m3*km | 13846 | 1.04 | 14399.84
42081 | Transporte de material 2 para base, até a pista (volume compactado) Argila - DMT->3,00 a 6,00 Km | m3*km | 7728 | 1.81 | 13987.68
41164 | Imprimação sem fornecimento do material betuminoso (Execução, incluindo transporte do material betuminoso dentro do canteiro de obras) | m2 | 7000 | 0.29 | 2030
41166 | Pintura de ligação sem fornecimento do material betuminoso (Execução, incluindo o transporte do material betuminoso dentro do canteiro de obras) | m2 | 7000 | 0.19 | 1330
42810 | Concreto betuminoso usinado a quente, modificado por polímero (faixa B) (Execução, incluindo usinagem, aplicação, espalhamento e compactação, fornecimento dos agregados; exclui o fornecimento e transporte do material betuminoso, o transporte dos agregados e o transporte da usina até a pista) | m3 | 350 | 271.1 | 94885
43201 | Transporte de concreto betuminoso usinado a quente com polímero (faixa B), da usina para pista DMT->29,00 a 45,00 Km | m3*km | 15750 | 1.35 | 21262.5
42397 | Concreto betuminoso usinado a quente, modificado por polímero (faixa C) (Execução, incluindo usinagem, aplicação, espalhamento e compactação, fornecimento dos agregados; exclui o fornecimento e transporte do material betuminoso, o transporte dos agregados e o transporte da usina até a pista) | m3 | 350 | 266.59 | 93306.5
43200 | Transporte de concreto betuminoso usinado a quente com polímero (faixa C), da usina para a pista DMT->29,00 a 45,00 Km | m3*km | 15750 | 1.35 | 21262.5
42145 | Transporte de agregado 1 para Concreto Betuminoso Usinado a Quente, até a usina (volume compactado) Brita - DMT->0,50 a 2,00 km | m3*km | 1260 | 2.38 | 2998.8
42149 | Transporte de agregado 2 para Concreto Betuminoso Usinado a Quente, até a usina (volume compactado) Areia - DMT->21,00 a 33,00 km | m3*km | 11550 | 0.89 | 10279.5
Total do Grupo: |  |  |  |  | 483476.32
104 - Ligante Betuminoso
41810 | Fornecimento do material betuminoso (não cotar). RR-1C | t | 3.5 | 1390.2049 | 4865.7171
41814 | Fornecimento do material betuminoso (não cotar). CM-30 | t | 8.4 | 3171.7974 | 26643.0985
42894 | Fornecimento do material betuminoso (não cotar). CAP-50/70 com polímero | t | 88.2 | 1982.4347 | 174850.7423
| Transporte do material betuminoso ao canteiro de obras (não cotar) - RR-1C DMT->26,00 Km | t | 3.5 | 255.9322 | 895.7626
| Transporte do material betuminoso ao canteiro de obras (não cotar) - CAP 50/70 com polímero DMT->26,00 Km | t | 88.2 | 268.7802 | 23706.4101
| Transporte do material betuminoso ao canteiro de obras (não cotar) - CM-30 DMT->26,00 Km | t | 8.4 | 255.9322 | 2149.8301
Total do Grupo: |  |  |  |  | 233111.5607
106 - Sinalização Horizontal
41244 | Linhas de resina acrilica 0,4mm Largura -> 0,10m (execução, inclusive pré-marcação, fornecimento e transporte de todos os materiais) | m | 4000 | 1.16 | 4640
41779 | Setas, simbolos e dizeres de resina acrílica 0,6mm de espessura (Execução, incluindo pré-marcação, fornecimento e transporte de todos materiais) | m2 | 10 | 22.38 | 223.8
41228 | Tachão refletivo tipo SHTRG, com catadióptrico nas duas faces (Execução, incluindo fornecimento, colocação e transporte de todos os materiais) | U | 40 | 24.12 | 964.8
41230 | Tacha refletiva tipo SHTRP, com catadióptrico nas duas faces (Execução, incluindo fornecimento, colocação e transporte de todos os materiais) | U | 63 | 17.54 | 1105.02
41841 | Placa de aço carbono com película refletiva grau técnico tipo I da ABNT - Placa Circular (Execução, incluindo fornecimento e transporte de todos os materiais, inclusive poste de sustentação) | m2 | 10 | 403.13 | 4031.3
42210 | Placa de aço carbono com película refletiva grau técnico tipo I da ABNT - Escudo (Execução, incluindo fornecimento e transporte de todos os materiais, inclusive poste de sustentação) | m2 | 4 | 413.49 | 1653.96
Total do Grupo: |  |  |  |  | 12618.88
107 - Conservação
41763 | Defensa Singela semi-maleável SV-DSM-02 (Execução, incluindo fornecimento, colocação e transporte de todos os materiais) | m | 80 | 222.96 | 17836.8
42283 | Passeio de concreto (FCK >-> 11 MPa - espessura de 6 cm) (Execução, incluindo fornecimento e transporte de todos os materiais) | m2 | 4000 | 38.73 | 154920
41402 | Revestimento vegetal com gramas em placas (Execução, incluindo fornecimento, umidecimento, corte e carga da grama, adubação e plantio) | m2 | 1000 | 7.44 | 7440
41781 | Arborização com o fornecimento e transporte da muda (Execução, incluindo escavação, fornecimento e transporte da muda) | U | 100 | 8.95 | 895
41732 | Transporte da grama DMT->8,00 a 12,00 Km | m2*Km | 10000 | 0.06 | 600
Total do Grupo: |  |  |  |  | 181691.8
109 - Índice Nacional de Construção Civil
41664 | Abrigo simples de passageiros pré-moldado (Execução, incluindo o fornecimento e transporte e montagem) | U | 4 | 2966.75 | 11867
Total do Grupo: |  |  |  |  | 11867
Total do Orçamento: |  |  |  |  | 1997358.2014 | /KM
42338 | ADMINISTRAÇÃO LOCAL | vb | 1 | 29960.373 | 29960.373
42336 | INSTALAÇÃO DO CANTEIRO DE OBRA | vb | 1 | 10136.5929 | 10136.59
42337 | MOBILIZAÇÃO E DESMOBILIZAÇÃO | vb | 1 | 10136.5929 | 10136.59
42337 | PROJETO | vb | 1 | 29960.373 | 29960.37
TOTAL GERAL |  |  |  |  | 2077552.1244 | /KM
|  | Para | 6.5 | KM | 13504088.8088

## Melhorias em Acesso
ESTUDOS DE ENGENHARIA - MELHORIAS E AMPLIAÇÕES - MELHORIAS EM ACESSOS
Lote Pouso Alegre
CÓDIGO | SERVIÇO | UNID | QUANTIDADE | PREÇO UNITÁRIO (R$) COM BDI | PREÇO TOTAL (R$)
101 - Terraplenagem
43333 | Desmatamento, destocamento e limpeza de árvore, arbustos e vegetação rasteira. (Execução na espessura de até 30 cm, incluindo remanejamento para fora da linha de offsets e acerto do material) | m2 | 920 | 0.33 | 303.6
40108 | Corte de árovre nativa com moto-serra 0,15 m = < Ø < 0,30m - até 1.000 unidades | u | 9 | 30.44 | 273.96
42488 | Corte de árovre nativa com moto-serra Ø > = 0,30m - até 1.000 unidades | u | 5 | 39.56 | 197.8
41752 | Escavação, carga, descarga, espalhamento e transporte de material de 1ª categoria, caminhão. Distância média de transporte de 4.001 a 5.000 m | m3 | 864 | 15.28 | 13201.92
40241 | Compactação de bota-fora a 80% proctor normal | m3 | 252 | 2.48 | 624.96
40252 | Compactação de aterro a 100% proctor intermediario | m3 | 612 | 3.72 | 2276.64
Total do Grupo: |  |  |  |  | 16878.88
Grupo 102- Drenagem
40270 | Bueiro simples tubular de concreto, classe CA-01. BSTC Ø 0,60 m - corpo (Execução, incluindo fornecimento e transporte de todos os materiais e berço, excluisve escavação e compactação) | m | 12 | 292.27 | 3507.24
40287 | Bueiro simples tubular de concreto, BSTC Ø 0,60 m - boca (Execução, incluindo fornecimento e transporte de todos os materiais e berço, excluisve escavação e compactação) | u | 2 | 937.37 | 1874.74
40649 | Sarjeta de concreto em aterro, tipo DR.SCC-x/y. Largura = 60 cm tipo 50/10 (Execução, incluindo escavação, fornecimento e transporte de todos os materiais) | m | 200 | 39.4 | 7880
42191 | Meio-Fio de concreto pre-moldado tipo B (SUDECAP) | m | 200 | 43.41 | 8682
40701 | Saída d´água de concreto em aterro, tipo DR.SDA-01 (Execução, incluindo escavação, fornecimento e transporte de todos os materiais) | u | 2 | 1285.06 | 2570.12
Total do Grupo: |  |  |  |  | 24514.1
Grupo 103 - Pavimentação
41083 | Regularização do sub-leito (proctor internormal) | m2 | 720 | 1.22 | 878.4
43112 | Sub-base, sem mistura, compactada na energia do proctor intermediário (Execução, incluindo escavação, carga, descarga, espalhamento, umidecimento e compactação; exclui aquisição e transporte do material) | m3 | 144 | 16.02 | 2306.88
42101 | Transporte de material para sub-base, até a pista (volume compactado) DMT = 10km | m3xkm | 1440 | 1.27 | 1828.8
43312 | Base, com mistura na pista, 90% de bica corrida e 10% de argila, compactada na energia do proctor modificado (Execução, incluindo fornecimento da bica corrida, espalhamento, umidecimento, homogenização e compactação da mistura; exclui escavação e carga da argila e transporte dos materiais) | m3 | 108 | 61.09 | 6597.72
40063 | Transporte de argila para base, até a pista (volume compactado) DMT = 50km | m3xkm | 540 | 1.03 | 556.2
40101 | Transporte de bica corrida para base, até a pista (volume compactado) DMT = 50km | m3xkm | 4860 | 1.16 | 5637.6
41165 | Imprimação (Execução incluindo fornecimento e transporte do material betuminoso) | m2 | 720 | 4.03 | 2901.6
41167 | Pintura de ligação (Execução, incluindo fornecimento e transporte do material betuminoso) | m2 | 720 | 1.03 | 741.6
42401 | Concreto betuminoso usinado a quente (faixa B) (Execução, incluindo usinagem, aplicação, espalhamento e compactação, fornecimento dos agregados; exclui o fornecimento e transporte do material betuminoso, o transporte dos agregados e transporte da usina até a pista) | m3 | 36 | 249.11 | 8967.96
41177 | Concreto betuminoso usinado a quente (faixa C) (Execução, incluindo usinagem, aplicação, espalhamento e compactação, fornecimento dos agregados; exclui o fornecimento e transporte do material betuminoso, o transporte dos agregados e transporte da usina até a pista) | m3 | 36 | 245.52 | 8838.72
40092 | Transporte de brita para o concreto betuminoso usinado a quente até a usina (volume compactado) DMT = 50 Km | m3xkm | 3240 | 1.34 | 4341.6
41677 | Transporte de areia para o concreto betuminoso usinado a quente até a usina (volume compactado) DMT = 50 Km | m3xkm | 1800 | 1.34 | 2412
41771 | Transporte do concreto betuminoso usinado a quente até a usina (volume compactado) DMT = 50 Km | m3xkm | 3600 | 1.34 | 4824
Total do Grupo: |  |  |  |  | 50833.08
Grupo 104 - Ligante Betuminoso
41810 | Fornecimento do material betuminoso (não cotar) RR-1C | t | 0.36 | 1390.2 | 500.472
41814 | Fornecimento do material betuminoso (não cotar) CM-30 | t | 0.864 | 3171.8 | 2740.4352
41816 | Fornecimento do material betuminoso (não cotar) CAP-50/70 | t | 9.072 | 1982.43 | 17984.605
42221 | Transporte do material betuminoso ao canteiro de obras (não cotar) RR-1C DMT = 540 Km | t | 0.36 | 255.9322 | 92.1356
42227 | Transporte do material betuminoso ao canteiro de obras (não cotar) CM-30 DMT = 540 Km | t | 0.864 | 255.9322 | 221.1254
42229 | Transporte do material betuminoso ao canteiro de obras (não cotar) CAP 50/70 DMT = 540 Km | t | 9.072 | 268.7802 | 2438.3736
Total do Grupo: |  |  |  |  | 23977.1467
Grupo 106 - Sinalização Horizontal
43073 | Linhas de resina acrilica emulsionada em água, com espessura úmida de 0,5mm, largura = 0,10 (Execução, incluindo pré-marcação, fornecimento e transporte de todos os materiais) | m | 240 | 1.35 | 324
44827 | Tacha Refletiva Monodirecional TIPO IV da ABNT (Execução, incluindo fornecimento, aplicação e transporte de todos os materias) | u | 14 | 15.53 | 217.42
Total do Grupo: |  |  |  |  | 541.42
Grupo 107 - Conservação
41404 | Revestimento vegetal com semeadura manual (Execução, incluindo fornecimento e transporte de todos os materiais) | m2 | 300 | 2.03 | 609
Total do Grupo: |  |  |  |  | 609
Grupo 143 - Sinalização Vertical
42193 | Placa de aço carbono, com película refletiva grau técnico tipo l da ABNT - Placa Retangular (Execução, incluindo fornecimento e transporte de todos os materiais, inclusive poste de sustentação) | m2 | 3 | 413.73 | 1241.19
Total do Grupo: |  |  |  |  | 1241.19
Total do Orçamento |  |  |  |  | 118346.4706
42338 | ADMINISTRAÇÃO LOCAL | km | 1 | 1775.1971 | 1775.1971
42336 | INSTALAÇÃO DO CANTEIRO DE OBRA | vb | 1 | 600.6083 | 600.6
42337 | MOBILIZAÇÃO E DESMOBILIZAÇÃO | vb | 1 | 600.6083 | 600.6
42337 | PROJETO | vb | 1 | 1775.1971 | 1775.19
TOTAL GERAL |  |  |  |  | 123098.0577 | /UNID
|  | Para | 95 | UD | 11694315.4806

## Melhorias em Interseção
ESTUDOS DE ENGENHARIA - MELHORIAS E AMPLIAÇÕES - MELHORIAS EM INTERSEÇÕES EXISTENTES
Lote Pouso Alegre
ADOTADO 10% DO PREÇO DE UMA INTERSEÇÃO ALONGADA |  |  | 383959.7969 | /UNID
| Para | 13 | UD | 4991477.3594

## Interseção 4 Ramos
ESTUDOS DE ENGENHARIA - MELHORIAS E AMPLIAÇÕES - INTERSEÇÕES EM NÍVEL - 4 RAMOS
Lote Pouso Alegre
CÓDIGO | SERVIÇO | UNID | QUANTIDADE | PREÇO UNITÁRIO (R$) COM BDI | PREÇO TOTAL (R$)
101 - Terraplenagem
43333 | Desmatamento, destocamento e limpeza de árvore, arbustos e vegetação rasteira. (Execução na espessura de até 30 cm, incluindo remanejamento para fora da linha de offsets e acerto do material) | m2 | 5000 | 0.33 | 1650
40108 | Corte de árovre nativa com moto-serra 0,15 m = < Ø < 0,30m - até 1.000 unidades | u | 50 | 30.44 | 1522
42488 | Corte de árovre nativa com moto-serra Ø > = 0,30m - até 1.000 unidades | u | 25 | 39.56 | 989
40148 | Escavação, carga, descarga, espalhamento e transporte de material de 1ª categoria com caminhão. Distância média de transporte < = 200m | m3 | 448.47 | 6.95 | 3116.8665
40149 | Escavação, carga, descarga, espalhamento e transporte de material de 1ª categoria, com caminhão. Distância média de transporte de 201 a 400m | m3 | 3370.15 | 7.35 | 24770.6025
40150 | Escavação, carga, descarga, espalhamento e transporte de material de 1ª categoria, com caminhão. Distância média de transporte de 401 a 600m | m3 | 422.09 | 8.16 | 3444.2544
40151 | Escavação, carga, descarga, espalhamento e transporte de material de 1ª categoria, com caminhão. Distância média de transporte de 601 a 800 m | m3 | 1220.11 | 8.59 | 10480.7449
40154 | Escavação, carga, descarga, espalhamento e transporte de material de 1ª categoria, com caminhão. Distância média de transporte de 1.201 a 1.400 m | m3 | 804.61 | 10.09 | 8118.5149
41752 | Escavação, carga, descarga, espalhamento e transporte de material de 1ª categoria, caminhão. Distância média de transporte de 4.001 a 5.000 m | m3 | 329.76 | 15.28 | 5038.7328
40241 | Compactação de bota-fora a 80% proctor normal | m3 | 1422.96 | 2.48 | 3528.9408
40249 | Compactação de aterro a 95% proctor normal | m3 | 3637.75 | 3.09 | 11240.6475
40252 | Compactação de aterro a 100% proctor intermediario | m3 | 674.25 | 3.72 | 2508.21
40215 | Escavação mecânica de valas em material de 1ª e 2ª categoria (Execução, incluindo remoção para fora do leito estradal) | m3 | 45 | 9.82 | 441.9
40239 | Apiloamento de fundo de vala | m3 | 22.5 | 3.52 | 79.2
40242 | Escalonamento de taludes de aterro | m2 | 6 | 5.77 | 34.62
47751 | Reaterro manual de vala | m3 | 9 | 33.2 | 298.8
47753 | Compactação de aterros com sapo compactador | m3 | 36 | 20.18 | 726.48
Total do Grupo: |  |  |  |  | 77989.5143
Grupo 102- Drenagem
40270 | Bueiro simples tubular de concreto, classe CA-01. BSTC Ø 0,60 m - corpo (Execução, incluindo fornecimento e transporte de todos os materiais e berço, excluisve escavação e compactação) | m | 24 | 292.27 | 7014.48
40287 | Bueiro simples tubular de concreto, BSTC Ø 0,60 m - boca (Execução, incluindo fornecimento e transporte de todos os materiais e berço, excluisve escavação e compactação) | u | 2 | 937.37 | 1874.74
40271 | Bueiro simples tubular de concreto, classe CA-01. BSTC Ø 0,80 m - corpo (Execução, incluindo fornecimento e transporte de todos os materiais e berço, excluisve escavação e compactação) | m | 12 | 477.95 | 5735.4
40288 | Bueiro simples tubular de concreto, classe. BSTC Ø 0,80 m - boca (Execução, incluindo fornecimento e transporte de todos os materiais e berço, excluisve escavação e compactação) | u | 1 | 1582.86 | 1582.86
41041 | Remoção de bueiro simples tubular de concreto BSTC Ø 0,60 m - corpo | m | 6 | 74.33 | 445.98
41047 | Remoção de bueiro simples tubular de concreto BSTC Ø 0,60 m - boca | u | 2 | 215.39 | 430.78
44970 | Valeta de proteção de corte, tipo DR.VP-03, TIPO 75/30 | m | 45 | 71.97 | 3238.65
40613 | Sarjeta de concreto em aterro, tipo DR.SCA-x/y. Largura = 60 cm tipo 30/10 (Execução, incluindo escavação, fornecimento, transporte e plantio da grama) | m | 55 | 33.68 | 1852.4
40614 | Sarjeta de concreto em aterro, tipo DR.SCA-x/y. Largura = 60 cm tipo 30/15 (Execução, incluindo escavação, fornecimento e transporte e plantio da grama) | m | 135 | 39.48 | 5329.8
40649 | Sarjeta de concreto em aterro, tipo DR.SCC-x/y. Largura = 60 cm tipo 50/10 (Execução, incluindo escavação, fornecimento e transporte de todos os materiais) | m | 25 | 39.4 | 985
40650 | Sarjeta de concreto em corte, tipo DR.SCC-x/y. Largura = 60 cm tipo 50/15 (Execução, incluindo escavação, fornecimento e transporte de todos os materiais) | m | 110 | 41.79 | 4596.9
40651 | Sarjeta de concreto em corte, tipo DR.SCC-x/y. Largura = 60 cm tipo 50/20 (Execução, incluindo escavação, fornecimento e transporte de todos os materiais) | m | 350 | 44.61 | 15613.5
40660 | Sarjeta de concreto em corte, tipo DR.SCC-x/y. Largura = 80 cm tipo 70/30 (Execução, incluindo escavação, fornecimento e transporte de todos os materiais) | m | 70 | 59.69 | 4178.3
41741 | Sarjeta de concreto padrão SUDECAP tipo B | m | 30 | 29.43 | 882.9
42191 | Meio-Fio de concreto pre-moldado tipo B (SUDECAP) | m | 800 | 43.41 | 34728
40689 | Canal para saida d´água de corte, tipo DR.SDC-01 (Execução, incluindo escavação, fornecimento e transporte de todos os materiais) | m | 4 | 126.43 | 505.72
40686 | Saída d´água de corte, tipo DR.SDC-01 (Execução, incluindo escavação, fornecimento e transporte de todos os materiais) | u | 1 | 359.92 | 359.92
40701 | Saída d´água de concreto em aterro, tipo DR.SDA-01 (Execução, incluindo escavação, fornecimento e transporte de todos os materiais) | u | 1 | 1285.06 | 1285.06
42826 | Descida d´água de concreto em corte, tipo DR.DSC-01, com largura = 0,90m (Execução, incluindo escavação, fornecimento e transporte de todos os materiais) | m | 4 | 348.95 | 1395.8
42348 | Descida d´água de concreto em aterro armada, tipo DR.DSA-01A, com l = 0,90 | m | 8 | 378.24 | 3025.92
46961 | Descida d´água de concreto em aterro, tipo DR.DSA-01A, com l = 1,10m | m | 4 | 372.03 | 1488.12
40725 | Descida d´água de concreto em aterro em degraus, tipo DR.DSA-03A, com largura = 1,300m (Execução, incluindo escavação, fornecimento e transporte de todos os materiais) | m | 4 | 738.47 | 2953.88
40773 | Soleira de dispersão para decida d´água em aterro, tipo DSA-03 (Execução incluindo preparo do terreno, fornecimento e assentamento) | u | 1 | 55.93 | 55.93
43436 | Soleira de dispersão para descida d´água em aterro, tipo DAS-01, L = 0,90m | u | 1 | 48.83 | 48.83
42814 | Dispersor para descia d´água , tipo DR.DSA-01A, com largura = 0,90m (Execução, incluindo escavação, fornecimento e transporte de todos os materiais) | u | 1 | 834.97 | 834.97
42275 | Dispersor para descia d´água , tipo DR.DSA-03A, com largura = 1,10m (Execução, incluindo escavação, fornecimento e transporte de todos os materiais) | u | 1 | 817.38 | 817.38
42302 | Dispersor para descia d´água , tipo DR.DSA-03A, com largura = 1,30m (Execução, incluindo escavação, fornecimento e transporte de todos os materiais) | u | 1 | 905.44 | 905.44
40820 | Caixa coletora simples em concreto, tipo DR.CX-01, para bueiro simples tubular de concreto - BSTC Ø 0,60m com altura 0,00 < H < = 1,60m (Execução, incluindo escavação, fornecimento e transporte de todos os materias) | u | 1 | 1476.53 | 1476.53
40823 | Caixa coletora simples em concreto, tipo DR.CX-01, para bueiro simples tubular de concreto - BSTC Ø 0,60m com altura 2,00 < H < = 2,40m (Execução, incluindo escavação, fornecimento e transporte de todos os materias) | u | 2 | 1937.06 | 3874.12
40824 | Caixa coletora simples em concreto, tipo DR.CX-01, para bueiro simples tubular de concreto - BSTC Ø 0,60m com altura 2,40 < H < = 2,80m (Execução, incluindo escavação, fornecimento e transporte de todos os materias) | u | 1 | 2243.36 | 2243.36
42838 | Dreno profundo com brita, sem selo, com 1,50x0,40m envolvido em manta geotêxtil não tecida, com tudo polietileno de alta densidade perfurado, de 100mm tipo DR.DP-02 (Execução, incluindo escavação fornecimento de todos os materiais, exceto transporte dos agregados) | u | 150 | 85.9 | 12885
Total do Grupo: |  |  |  |  | 122645.67
Grupo 103 - Pavimentação
41083 | Regularização do sub-leito (proctor internormal) | m2 | 3057 | 1.22 | 3729.54
43112 | Sub-base, sem mistura, compactada na energia do proctor intermediário (Execução, incluindo escavação, carga, descarga, espalhamento, umidecimento e compactação; exclui aquisição e transporte do material) | m3 | 400 | 16.02 | 6408
42949 | Sub-base, sem mistura na pista, 70% de bica corrida e 30% de argila, compactada na energia do proctor intermediário (Execução, incluindo fornecimento da bica corrida, espalhamento, umidecimento, homogenização e compactação da mistura; exclui escavação e carga da argila e transporte dos materiais) | m3 | 215 | 48.67 | 10464.05
42101 | Transporte de material para sub-base, até a pista (volume compactado) DMT = 10km | m3xkm | 3075 | 1.27 | 3905.25
40062 | Transporte de argila para sub-base, até a pista (volume compactado) DMT = 50km | m3xkm | 15375 | 1.03 | 15836.25
40088 | Transporte de bica corrida para sub-base, até a pista (volume compactado) DMT = 50km | m3xkm | 6150 | 1.16 | 7134
43312 | Base, com mistura na pista, 90% de bica corrida e 10% de argila, compactada na energia do proctor modificado (Execução, incluindo fornecimento da bica corrida, espalhamento, umidecimento, homogenização e compactação da mistura; exclui escavação e carga da argila e transporte dos materiais) | m3 | 455 | 61.09 | 27795.95
40063 | Transporte de argila para base, até a pista (volume compactado) DMT = 50km | m3xkm | 409.5 | 1.03 | 421.785
40101 | Transporte de bica corrida para base, até a pista (volume compactado) DMT = 50km | m3xkm | 3549 | 1.16 | 4116.84
41165 | Imprimação (Execução incluindo fornecimento e transporte do material betuminoso) | m2 | 2700 | 4.03 | 10881
41167 | Pintura de ligação (Execução, incluindo fornecimento e transporte do material betuminoso) | m2 | 2700 | 1.03 | 2781
42401 | Concreto betuminoso usinado a quente (faixa B) (Execução, incluindo usinagem, aplicação, espalhamento e compactação, fornecimento dos agregados; exclui o fornecimento e transporte do material betuminoso, o transporte dos agregados e transporte da usina até a pista) | m3 | 135 | 249.11 | 33629.85
41177 | Concreto betuminoso usinado a quente (faixa C) (Execução, incluindo usinagem, aplicação, espalhamento e compactação, fornecimento dos agregados; exclui o fornecimento e transporte do material betuminoso, o transporte dos agregados e transporte da usina até a pista) | m3 | 135 | 245.52 | 33145.2
40092 | Transporte de brita para o concreto betuminoso usinado a quente até a usina (volume compactado) DMT = 50 Km | m3xkm | 8505 | 1.34 | 11396.7
41677 | Transporte de areia para o concreto betuminoso usinado a quente até a usina (volume compactado) DMT = 50 Km | m3xkm | 4725 | 1.34 | 6331.5
41771 | Transporte do concreto betuminoso usinado a quente até a usina (volume compactado) DMT = 50 Km | m3xkm | 9450 | 1.34 | 12663
Total do Grupo: |  |  |  |  | 190639.915
Grupo 104 - Ligante Betuminoso
41810 | Fornecimento do material betuminoso (não cotar) RR-1C | t | 1.35 | 1390.2 | 1876.77
41814 | Fornecimento do material betuminoso (não cotar) CM-30 | t | 3.24 | 3171.8 | 10276.632
41816 | Fornecimento do material betuminoso (não cotar) CAP-50/70 | t | 34.02 | 1982.43 | 67442.2686
42221 | Transporte do material betuminoso ao canteiro de obras (não cotar) RR-1C DMT = 540 Km | t | 1.35 | 255.9322 | 345.5084
42227 | Transporte do material betuminoso ao canteiro de obras (não cotar) CM-30 DMT = 540 Km | t | 3.24 | 255.9322 | 829.2202
42229 | Transporte do material betuminoso ao canteiro de obras (não cotar) CAP 50/70 DMT = 540 Km | t | 34.02 | 268.7802 | 9143.901
Total do Grupo: |  |  |  |  | 89914.3003
Grupo 106 - Sinalização Horizontal
43073 | Linhas de resina acrilica emulsionada em água, com espessura úmida de 0,5mm, largura = 0,10 (Execução, incluindo pré-marcação, fornecimento e transporte de todos os materiais) | m | 815 | 1.35 | 1100.25
42791 | Linhas de resina acrilica emulsionada em água, com espessura úmida de 0,5mm, largura = 0,30 (Execução, incluindo pré-marcação, fornecimento e transporte de todos os materiais) | m | 85 | 4.08 | 346.8
43077 | Setas, símbolos e dizeres de resina acrilica, emulsionada em água, com espessura úmida de 0,5mm (Execução, incluindo pré-marcação, fornecimento e transporte de todos os materiais) | m2 | 55 | 20.46 | 1125.3
44827 | Tacha Refletiva Monodirecional TIPO IV da ABNT (Execução, incluindo fornecimento, aplicação e transporte de todos os materias) | u | 300 | 15.53 | 4659
44828 | Tacha Refletiva Bidirecional TIPO IV da ABNT (Execução, incluindo fornecimento, aplicação e transporte de todos os materias) | u | 100 | 16.78 | 1678
44829 | Tachão Refletivo Monodirecional TIPO IV da ABNT (Execução, incluindo fornecimento, aplicação e transporte de todos os materias) | u | 40 | 26.66 | 1066.4
44830 | Tachão Refletivo Bidirecional TIPO IV da ABNT (Execução, incluindo fornecimento, aplicação e transporte de todos os materias) | u | 40 | 28.33 | 1133.2
Total do Grupo: |  |  |  |  | 11108.95
Grupo 107 - Conservação
41278 | Cerca de arame farpado, tipo OC.CA-01 (com 4 fios e mourão de madeira com espaçamento de 2,5 metros) (Execução, incluindo escavação, fornecimento, assentamento e transporte de todos os materais) | m | 300 | 14.76 | 4428
41291 | Remoção de cercas | m | 50 | 7.1 | 355
41404 | Revestimento vegetal com semeadura manual (Execução, incluindo fornecimento e transporte de todos os materiais) | m2 | 1250 | 2.03 | 2537.5
45641 | Revestimento vegetal com hidrossemeadura com sementes de grama batatais (Execução, incluindo fornecimento e transporte de todos os materiais) | m2 | 1050 | 1.63 | 1711.5
47905 | Defensa singela semi-maleável SV-SDM-02 | m | 120 | 222.96 | 26755.2
Total do Grupo: |  |  |  |  | 35787.2
Grupo 143 - Sinalização Vertical
41841 | Placa de aço carbono, com película refletiva grau técnico tipo l da ABNT - Placa Circular (Execução, incluindo fornecimento e transporte de todos os materiais, inclusive poste de sustentação) | m2 | 1.55 | 403.38 | 625.239
41842 | Placa de aço carbono, com película refletiva grau técnico tipo l da ABNT - Placa Octogonal (Execução, incluindo fornecimento e transporte de todos os materiais, inclusive poste de sustentação) | m2 | 0.55 | 378.39 | 208.1145
41843 | Placa de aço carbono, com película refletiva grau técnico tipo l da ABNT - Placa Triangular (Execução, incluindo fornecimento e transporte de todos os materiais, inclusive poste de sustentação) | m2 | 0.35 | 360.29 | 126.1015
41844 | Placa de aço carbono, com película refletiva grau técnico tipo l da ABNT - Placa Quadrada (Execução, incluindo fornecimento e transporte de todos os materiais, inclusive poste de sustentação) | m2 | 1.35 | 390.37 | 526.9995
42193 | Placa de aço carbono, com película refletiva grau técnico tipo l da ABNT - Placa Retangular (Execução, incluindo fornecimento e transporte de todos os materiais, inclusive poste de sustentação) | m2 | 6.25 | 413.73 | 2585.8125
42195 | Placa de aço carbono, com película refletiva grau técnico tipo l da ABNT - Marcador de Perigo 0,30 x 0,90m (Execução, incluindo fornecimento e transporte de todos os materiais, inclusive poste de sustentação) | m2 | 0.6 | 158.01 | 94.806
42210 | Placa de aço carbono, com película refletiva grau técnico tipo l da ABNT - Escudo (Execução, incluindo fornecimento e transporte de todos os materiais, inclusive poste de sustentação) | m2 | 0.25 | 413.73 | 103.4325
43014 | Remoção de placas | u | 4.5 | 16.15 | 72.675
Total do Grupo: |  |  |  |  | 4343.1805
Total do Orçamento |  |  |  |  | 531313.7859
42338 | ADMINISTRAÇÃO LOCAL | km | 1 | 7969.7068 | 7969.7068
42336 | INSTALAÇÃO DO CANTEIRO DE OBRA | vb | 1 | 2696.4175 | 2696.41
42337 | MOBILIZAÇÃO E DESMOBILIZAÇÃO | vb | 1 | 2696.4175 | 2696.41
42337 | PROJETO | vb | 1 | 7969.7068 | 7969.7
TOTAL GERAL |  |  |  |  | 552646.0127 | /UNID
|  | Para | 11 | UD | 6079106.1393

## Interseção 3 Ramos
ESTUDOS DE ENGENHARIA - MELHORIAS E AMPLIAÇÕES - INTERSEÇÕES EM NÍVEL - 3 RAMOS
Lote Pouso Alegre
CÓDIGO | SERVIÇO | UNID | QUANTIDADE | PREÇO UNITÁRIO (R$) COM BDI | PREÇO TOTAL (R$)
101 - Terraplenagem
43333 | Desmatamento, destocamento e limpeza de árvore, arbustos e vegetação rasteira. (Execução na espessura de até 30 cm, incluindo remanejamento para fora da linha de offsets e acerto do material) | m2 | 4500 | 0.33 | 1485
40108 | Corte de árovre nativa com moto-serra 0,15 m = < Ø < 0,30m - até 1.000 unidades | u | 45 | 30.44 | 1369.8
42488 | Corte de árovre nativa com moto-serra Ø > = 0,30m - até 1.000 unidades | u | 23 | 39.56 | 909.88
40148 | Escavação, carga, descarga, espalhamento e transporte de material de 1ª categoria com caminhão. Distância média de transporte < = 200m | m3 | 405.28 | 6.95 | 2816.696
40149 | Escavação, carga, descarga, espalhamento e transporte de material de 1ª categoria, com caminhão. Distância média de transporte de 201 a 400m | m3 | 3045.56 | 7.35 | 22384.866
40150 | Escavação, carga, descarga, espalhamento e transporte de material de 1ª categoria, com caminhão. Distância média de transporte de 401 a 600m | m3 | 381.44 | 8.16 | 3112.5504
40151 | Escavação, carga, descarga, espalhamento e transporte de material de 1ª categoria, com caminhão. Distância média de transporte de 601 a 800 m | m3 | 1102.6 | 8.59 | 9471.334
40154 | Escavação, carga, descarga, espalhamento e transporte de material de 1ª categoria, com caminhão. Distância média de transporte de 1.201 a 1.400 m | m3 | 727.12 | 10.09 | 7336.6408
41752 | Escavação, carga, descarga, espalhamento e transporte de material de 1ª categoria, caminhão. Distância média de transporte de 4.001 a 5.000 m | m3 | 298 | 15.28 | 4553.44
40241 | Compactação de bota-fora a 80% proctor normal | m3 | 1285.911 | 2.48 | 3189.0593
40249 | Compactação de aterro a 95% proctor normal | m3 | 3288.85 | 3.09 | 10162.5465
40252 | Compactação de aterro a 100% proctor intermediario | m3 | 607.85 | 3.72 | 2261.202
40215 | Escavação mecânica de valas em material de 1ª e 2ª categoria (Execução, incluindo remoção para fora do leito estradal) | m3 | 40 | 9.82 | 392.8
40239 | Apiloamento de fundo de vala | m3 | 20 | 3.52 | 70.4
40242 | Escalonamento de taludes de aterro | m2 | 4.5 | 5.77 | 25.965
47751 | Reaterro manual de vala | m3 | 8 | 33.2 | 265.6
47753 | Compactação de aterros com sapo compactador | m3 | 32 | 20.18 | 645.76
Total do Grupo: |  |  |  |  | 70453.54
Grupo 102- Drenagem
40270 | Bueiro simples tubular de concreto, classe CA-01. BSTC Ø 0,60 m - corpo (Execução, incluindo fornecimento e transporte de todos os materiais e berço, excluisve escavação e compactação) | m | 12 | 292.27 | 3507.24
40287 | Bueiro simples tubular de concreto, BSTC Ø 0,60 m - boca (Execução, incluindo fornecimento e transporte de todos os materiais e berço, excluisve escavação e compactação) | u | 1 | 937.37 | 937.37
40271 | Bueiro simples tubular de concreto, classe CA-01. BSTC Ø 0,80 m - corpo (Execução, incluindo fornecimento e transporte de todos os materiais e berço, excluisve escavação e compactação) | m | 12 | 477.95 | 5735.4
40288 | Bueiro simples tubular de concreto, classe. BSTC Ø 0,80 m - boca (Execução, incluindo fornecimento e transporte de todos os materiais e berço, excluisve escavação e compactação) | u | 1 | 1582.86 | 1582.86
41041 | Remoção de bueiro simples tubular de concreto BSTC Ø 0,60 m - corpo | m | 6 | 74.33 | 445.98
41047 | Remoção de bueiro simples tubular de concreto BSTC Ø 0,60 m - boca | u | 2 | 215.39 | 430.78
44970 | Valeta de proteção de corte, tipo DR.VP-03, TIPO 75/30 | m | 40 | 71.97 | 2878.8
40613 | Sarjeta de concreto em aterro, tipo DR.SCA-x/y. Largura = 60 cm tipo 30/10 (Execução, incluindo escavação, fornecimento, transporte e plantio da grama) | m | 50 | 33.68 | 1684
40614 | Sarjeta de concreto em aterro, tipo DR.SCA-x/y. Largura = 60 cm tipo 30/15 (Execução, incluindo escavação, fornecimento e transporte e plantio da grama) | m | 120 | 39.48 | 4737.6
40649 | Sarjeta de concreto em aterro, tipo DR.SCC-x/y. Largura = 60 cm tipo 50/10 (Execução, incluindo escavação, fornecimento e transporte de todos os materiais) | m | 20 | 39.4 | 788
40650 | Sarjeta de concreto em corte, tipo DR.SCC-x/y. Largura = 60 cm tipo 50/15 (Execução, incluindo escavação, fornecimento e transporte de todos os materiais) | m | 100 | 41.79 | 4179
40651 | Sarjeta de concreto em corte, tipo DR.SCC-x/y. Largura = 60 cm tipo 50/20 (Execução, incluindo escavação, fornecimento e transporte de todos os materiais) | m | 300 | 44.61 | 13383
40660 | Sarjeta de concreto em corte, tipo DR.SCC-x/y. Largura = 80 cm tipo 70/30 (Execução, incluindo escavação, fornecimento e transporte de todos os materiais) | m | 65 | 59.69 | 3879.85
41741 | Sarjeta de concreto padrão SUDECAP tipo B | m | 25 | 29.43 | 735.75
42191 | Meio-Fio de concreto pre-moldado tipo B (SUDECAP) | m | 720 | 43.41 | 31255.2
40689 | Canal para saida d´água de corte, tipo DR.SDC-01 (Execução, incluindo escavação, fornecimento e transporte de todos os materiais) | m | 4 | 126.43 | 505.72
40686 | Saída d´água de corte, tipo DR.SDC-01 (Execução, incluindo escavação, fornecimento e transporte de todos os materiais) | u | 1 | 359.92 | 359.92
40701 | Saída d´água de concreto em aterro, tipo DR.SDA-01 (Execução, incluindo escavação, fornecimento e transporte de todos os materiais) | u | 1 | 1285.06 | 1285.06
42826 | Descida d´água de concreto em corte, tipo DR.DSC-01, com largura = 0,90m (Execução, incluindo escavação, fornecimento e transporte de todos os materiais) | m | 4 | 348.95 | 1395.8
42348 | Descida d´água de concreto em aterro armada, tipo DR.DSA-01A, com l = 0,90 | m | 8 | 378.24 | 3025.92
46961 | Descida d´água de concreto em aterro, tipo DR.DSA-01A, com l = 1,10m | m | 4 | 372.03 | 1488.12
40725 | Descida d´água de concreto em aterro em degraus, tipo DR.DSA-03A, com largura = 1,300m (Execução, incluindo escavação, fornecimento e transporte de todos os materiais) | m | 4 | 738.47 | 2953.88
40773 | Soleira de dispersão para decida d´água em aterro, tipo DSA-03 (Execução incluindo preparo do terreno, fornecimento e assentamento) | u | 1 | 55.93 | 55.93
43436 | Soleira de dispersão para descida d´água em aterro, tipo DAS-01, L = 0,90m | u | 1 | 48.83 | 48.83
42814 | Dispersor para descia d´água , tipo DR.DSA-01A, com largura = 0,90m (Execução, incluindo escavação, fornecimento e transporte de todos os materiais) | u | 1 | 834.97 | 834.97
42275 | Dispersor para descia d´água , tipo DR.DSA-03A, com largura = 1,10m (Execução, incluindo escavação, fornecimento e transporte de todos os materiais) | u | 1 | 817.38 | 817.38
42302 | Dispersor para descia d´água , tipo DR.DSA-03A, com largura = 1,30m (Execução, incluindo escavação, fornecimento e transporte de todos os materiais) | u | 1 | 905.44 | 905.44
40820 | Caixa coletora simples em concreto, tipo DR.CX-01, para bueiro simples tubular de concreto - BSTC Ø 0,60m com altura 0,00 < H < = 1,60m (Execução, incluindo escavação, fornecimento e transporte de todos os materias) | u | 1 | 1476.53 | 1476.53
40823 | Caixa coletora simples em concreto, tipo DR.CX-01, para bueiro simples tubular de concreto - BSTC Ø 0,60m com altura 2,00 < H < = 2,40m (Execução, incluindo escavação, fornecimento e transporte de todos os materias) | u | 1 | 1937.06 | 1937.06
40824 | Caixa coletora simples em concreto, tipo DR.CX-01, para bueiro simples tubular de concreto - BSTC Ø 0,60m com altura 2,40 < H < = 2,80m (Execução, incluindo escavação, fornecimento e transporte de todos os materias) | u | 1 | 2243.36 | 2243.36
42838 | Dreno profundo com brita, sem selo, com 1,50x0,40m envolvido em manta geotêxtil não tecida, com tudo polietileno de alta densidade perfurado, de 100mm tipo DR.DP-02 (Execução, incluindo escavação fornecimento de todos os materiais, exceto transporte dos agregados) | u | 120 | 85.9 | 10308
Total do Grupo: |  |  |  |  | 105802.75
Grupo 103 - Pavimentação
41083 | Regularização do sub-leito (proctor internormal) | m2 | 2754 | 1.22 | 3359.88
43112 | Sub-base, sem mistura, compactada na energia do proctor intermediário (Execução, incluindo escavação, carga, descarga, espalhamento, umidecimento e compactação; exclui aquisição e transporte do material) | m3 | 360 | 16.02 | 5767.2
42949 | Sub-base, sem mistura na pista, 70% de bica corrida e 30% de argila, compactada na energia do proctor intermediário (Execução, incluindo fornecimento da bica corrida, espalhamento, umidecimento, homogenização e compactação da mistura; exclui escavação e carga da argila e transporte dos materiais) | m3 | 193 | 48.67 | 9393.31
42101 | Transporte de material para sub-base, até a pista (volume compactado) DMT = 10km | m3xkm | 2765 | 1.27 | 3511.55
40062 | Transporte de argila para sub-base, até a pista (volume compactado) DMT = 50km | m3xkm | 13825 | 1.03 | 14239.75
40088 | Transporte de bica corrida para sub-base, até a pista (volume compactado) DMT = 50km | m3xkm | 5530 | 1.16 | 6414.8
43312 | Base, com mistura na pista, 90% de bica corrida e 10% de argila, compactada na energia do proctor modificado (Execução, incluindo fornecimento da bica corrida, espalhamento, umidecimento, homogenização e compactação da mistura; exclui escavação e carga da argila e transporte dos materiais) | m3 | 415 | 61.09 | 25352.35
40063 | Transporte de argila para base, até a pista (volume compactado) DMT = 50km | m3xkm | 373.5 | 1.03 | 384.705
40101 | Transporte de bica corrida para base, até a pista (volume compactado) DMT = 50km | m3xkm | 3237 | 1.16 | 3754.92
41165 | Imprimação (Execução incluindo fornecimento e transporte do material betuminoso) | m2 | 2450 | 4.03 | 9873.5
41167 | Pintura de ligação (Execução, incluindo fornecimento e transporte do material betuminoso) | m2 | 2450 | 1.03 | 2523.5
42401 | Concreto betuminoso usinado a quente (faixa B) (Execução, incluindo usinagem, aplicação, espalhamento e compactação, fornecimento dos agregados; exclui o fornecimento e transporte do material betuminoso, o transporte dos agregados e transporte da usina até a pista) | m3 | 122.5 | 249.11 | 30515.975
41177 | Concreto betuminoso usinado a quente (faixa C) (Execução, incluindo usinagem, aplicação, espalhamento e compactação, fornecimento dos agregados; exclui o fornecimento e transporte do material betuminoso, o transporte dos agregados e transporte da usina até a pista) | m3 | 122.5 | 245.52 | 30076.2
40092 | Transporte de brita para o concreto betuminoso usinado a quente até a usina (volume compactado) DMT = 50 Km | m3xkm | 7717.5 | 1.34 | 10341.45
41677 | Transporte de areia para o concreto betuminoso usinado a quente até a usina (volume compactado) DMT = 50 Km | m3xkm | 4287.5 | 1.34 | 5745.25
41771 | Transporte do concreto betuminoso usinado a quente até a usina (volume compactado) DMT = 50 Km | m3xkm | 8575 | 1.34 | 11490.5
Total do Grupo: |  |  |  |  | 172744.84
Grupo 104 - Ligante Betuminoso
41810 | Fornecimento do material betuminoso (não cotar) RR-1C | t | 1.225 | 1390.2 | 1702.995
41814 | Fornecimento do material betuminoso (não cotar) CM-30 | t | 2.94 | 3171.8 | 9325.092
41816 | Fornecimento do material betuminoso (não cotar) CAP-50/70 | t | 30.87 | 1982.43 | 61197.6141
42221 | Transporte do material betuminoso ao canteiro de obras (não cotar) RR-1C DMT = 540 Km | t | 1.225 | 255.9322 | 313.5169
42227 | Transporte do material betuminoso ao canteiro de obras (não cotar) CM-30 DMT = 540 Km | t | 2.94 | 255.9322 | 752.4406
42229 | Transporte do material betuminoso ao canteiro de obras (não cotar) CAP 50/70 DMT = 540 Km | t | 30.87 | 268.7802 | 8297.2435
Total do Grupo: |  |  |  |  | 81588.9021
Grupo 106 - Sinalização Horizontal
43073 | Linhas de resina acrilica emulsionada em água, com espessura úmida de 0,5mm, largura = 0,10 (Execução, incluindo pré-marcação, fornecimento e transporte de todos os materiais) | m | 740 | 1.35 | 999
42791 | Linhas de resina acrilica emulsionada em água, com espessura úmida de 0,5mm, largura = 0,30 (Execução, incluindo pré-marcação, fornecimento e transporte de todos os materiais) | m | 75 | 4.08 | 306
43077 | Setas, símbolos e dizeres de resina acrilica, emulsionada em água, com espessura úmida de 0,5mm (Execução, incluindo pré-marcação, fornecimento e transporte de todos os materiais) | m2 | 50 | 20.46 | 1023
44827 | Tacha Refletiva Monodirecional TIPO IV da ABNT (Execução, incluindo fornecimento, aplicação e transporte de todos os materias) | u | 270 | 15.53 | 4193.1
44828 | Tacha Refletiva Bidirecional TIPO IV da ABNT (Execução, incluindo fornecimento, aplicação e transporte de todos os materias) | u | 90 | 16.78 | 1510.2
44829 | Tachão Refletivo Monodirecional TIPO IV da ABNT (Execução, incluindo fornecimento, aplicação e transporte de todos os materias) | u | 35 | 26.66 | 933.1
44830 | Tachão Refletivo Bidirecional TIPO IV da ABNT (Execução, incluindo fornecimento, aplicação e transporte de todos os materias) | u | 35 | 28.33 | 991.55
Total do Grupo: |  |  |  |  | 9955.95
Grupo 107 - Conservação
41278 | Cerca de arame farpado, tipo OC.CA-01 (com 4 fios e mourão de madeira com espaçamento de 2,5 metros) (Execução, incluindo escavação, fornecimento, assentamento e transporte de todos os materais) | m | 250 | 14.76 | 3690
41291 | Remoção de cercas | m | 50 | 7.1 | 355
41404 | Revestimento vegetal com semeadura manual (Execução, incluindo fornecimento e transporte de todos os materiais) | m2 | 1050 | 2.03 | 2131.5
45641 | Revestimento vegetal com hidrossemeadura com sementes de grama batatais (Execução, incluindo fornecimento e transporte de todos os materiais) | m2 | 1000 | 1.63 | 1630
47905 | Defensa singela semi-maleável SV-SDM-02 | m | 100 | 222.96 | 22296
Total do Grupo: |  |  |  |  | 30102.5
Grupo 143 - Sinalização Vertical
41841 | Placa de aço carbono, com película refletiva grau técnico tipo l da ABNT - Placa Circular (Execução, incluindo fornecimento e transporte de todos os materiais, inclusive poste de sustentação) | m2 | 1.41 | 403.38 | 568.7658
41842 | Placa de aço carbono, com película refletiva grau técnico tipo l da ABNT - Placa Octogonal (Execução, incluindo fornecimento e transporte de todos os materiais, inclusive poste de sustentação) | m2 | 0.49 | 378.39 | 185.4111
41843 | Placa de aço carbono, com película refletiva grau técnico tipo l da ABNT - Placa Triangular (Execução, incluindo fornecimento e transporte de todos os materiais, inclusive poste de sustentação) | m2 | 0.3 | 360.29 | 108.087
41844 | Placa de aço carbono, com película refletiva grau técnico tipo l da ABNT - Placa Quadrada (Execução, incluindo fornecimento e transporte de todos os materiais, inclusive poste de sustentação) | m2 | 1.2 | 390.37 | 468.444
42193 | Placa de aço carbono, com película refletiva grau técnico tipo l da ABNT - Placa Retangular (Execução, incluindo fornecimento e transporte de todos os materiais, inclusive poste de sustentação) | m2 | 5.7 | 413.73 | 2358.261
42195 | Placa de aço carbono, com película refletiva grau técnico tipo l da ABNT - Marcador de Perigo 0,30 x 0,90m (Execução, incluindo fornecimento e transporte de todos os materiais, inclusive poste de sustentação) | m2 | 0.54 | 158.01 | 85.3254
42210 | Placa de aço carbono, com película refletiva grau técnico tipo l da ABNT - Escudo (Execução, incluindo fornecimento e transporte de todos os materiais, inclusive poste de sustentação) | m2 | 0.21 | 413.73 | 86.8833
43014 | Remoção de placas | u | 3.95 | 16.15 | 63.7925
Total do Grupo: |  |  |  |  | 3924.9701
Total do Orçamento |  |  |  |  | 473579.6611
42338 | ADMINISTRAÇÃO LOCAL | km | 1 | 7103.6949 | 7103.6949
42336 | INSTALAÇÃO DO CANTEIRO DE OBRA | vb | 1 | 2403.4168 | 2403.41
42337 | MOBILIZAÇÃO E DESMOBILIZAÇÃO | vb | 1 | 2403.4168 | 2403.41
42337 | PROJETO | vb | 1 | 7103.6949 | 7103.69
TOTAL GERAL |  |  |  |  | 492593.866 | /UNID
|  | Para | 20 | UD | 9851877.3205

## Interseção Alongada
ESTUDOS DE ENGENHARIA - MELHORIAS E AMPLIAÇÕES - INTERSEÇÕES ALONGADAS
Modelo Utilizado: Interseção KM 0,5 Entrº /265 - Três Pontas
Lote Pouso Alegre
CÓDIGO | SERVIÇO | UNID | QUANTIDADE | PREÇO UNITÁRIO (R$) COM BDI | PREÇO TOTAL (R$)
101 - Terraplenagem
43333 | Desmatamento, destocamento e limpeza de árvore, arbustos e vegetação rasteira. (Execução na espessura de até 30 cm, incluindo remanejamento para fora da linha de offsets e acerto do material) | m2 | 46208 | 0.33 | 15248.64
40108 | Corte de árovre nativa com moto-serra 0,15 m = < Ø < 0,30m - até 1.000 unidades | u | 472 | 30.44 | 14367.68
42488 | Corte de árovre nativa com moto-serra Ø > = 0,30m - até 1.000 unidades | u | 40 | 39.56 | 1582.4
40148 | Escavação, carga, descarga, espalhamento e transporte de material de 1ª categoria com caminhão. Distância média de transporte < = 200m | m3 | 8285 | 6.95 | 57580.75
40149 | Escavação, carga, descarga, espalhamento e transporte de material de 1ª categoria, com caminhão. Distância média de transporte de 201 a 400m | m3 | 62187 | 7.35 | 457074.45
40150 | Escavação, carga, descarga, espalhamento e transporte de material de 1ª categoria, com caminhão. Distância média de transporte de 401 a 600m | m3 | 7726 | 8.16 | 63044.16
40151 | Escavação, carga, descarga, espalhamento e transporte de material de 1ª categoria, com caminhão. Distância média de transporte de 601 a 800 m | m3 | 22500 | 8.59 | 193275
40154 | Escavação, carga, descarga, espalhamento e transporte de material de 1ª categoria, com caminhão. Distância média de transporte de 1.201 a 1.400 m | m3 | 14786 | 10.09 | 149190.74
41752 | Escavação, carga, descarga, espalhamento e transporte de material de 1ª categoria, caminhão. Distância média de transporte de 4.001 a 5.000 m | m3 | 6120 | 15.28 | 93513.6
40241 | Compactação de bota-fora a 80% proctor normal | m3 | 28681 | 2.48 | 71128.88
40249 | Compactação de aterro a 95% proctor normal | m3 | 54748 | 3.09 | 169171.32
40252 | Compactação de aterro a 100% proctor intermediario | m3 | 10137 | 3.72 | 37709.64
40215 | Escavação mecânica de valas em material de 1ª e 2ª categoria (Execução, incluindo remoção para fora do leito estradal) | m3 | 632 | 9.82 | 6206.24
40239 | Apiloamento de fundo de vala | m3 | 235 | 3.52 | 827.2
40242 | Escalonamento de taludes de aterro | m2 | 35 | 5.77 | 201.95
47751 | Reaterro manual de vala | m3 | 97 | 33.2 | 3220.4
47753 | Compactação de aterros com sapo compactador | m3 | 349 | 20.18 | 7042.82
Total do Grupo: |  |  |  |  | 1340385.87
Grupo 102- Drenagem
40270 | Bueiro simples tubular de concreto, classe CA-01. BSTC Ø 0,60 m - corpo (Execução, incluindo fornecimento e transporte de todos os materiais e berço, excluisve escavação e compactação) | m | 174 | 292.27 | 50854.98
40287 | Bueiro simples tubular de concreto, BSTC Ø 0,60 m - boca (Execução, incluindo fornecimento e transporte de todos os materiais e berço, excluisve escavação e compactação) | u | 1 | 937.37 | 937.37
40271 | Bueiro simples tubular de concreto, classe CA-01. BSTC Ø 0,80 m - corpo (Execução, incluindo fornecimento e transporte de todos os materiais e berço, excluisve escavação e compactação) | m | 21 | 477.95 | 10036.95
40288 | Bueiro simples tubular de concreto, classe. BSTC Ø 0,80 m - boca (Execução, incluindo fornecimento e transporte de todos os materiais e berço, excluisve escavação e compactação) | u | 1 | 1582.86 | 1582.86
40272 | Bueiro simples tubular de concreto, classe CA-1 BSTC Ø 1,00 m - corpo (Execução, incluindo fornecimento e transporte de todos os materiais e berço, excluisve escavação e compactação) | m | 15 | 690.29 | 10354.35
41754 | Bueiro simples tubular de concreto BSTC Ø 1,00 m - boca (Execução, incluindo fornecimento e transporte de todos os materiais e berço, excluisve escavação e compactação) | u | 1 | 2464.82 | 2464.82
41041 | Remoção de bueiro simples tubular de concreto BSTC Ø 0,60 m - corpo | m | 41 | 74.33 | 3047.53
41047 | Remoção de bueiro simples tubular de concreto BSTC Ø 0,60 m - boca | u | 3 | 215.39 | 646.17
44970 | Valeta de proteção de corte, tipo DR.VP-03, TIPO 75/30 | m | 475 | 71.97 | 34185.75
40613 | Sarjeta de concreto em aterro, tipo DR.SCA-x/y. Largura = 60 cm tipo 30/10 (Execução, incluindo escavação, fornecimento, transporte e plantio da grama) | m | 150 | 33.68 | 5052
40614 | Sarjeta de concreto em aterro, tipo DR.SCA-x/y. Largura = 60 cm tipo 30/15 (Execução, incluindo escavação, fornecimento e transporte e plantio da grama) | m | 405 | 39.48 | 15989.4
40649 | Sarjeta de concreto em aterro, tipo DR.SCC-x/y. Largura = 60 cm tipo 50/10 (Execução, incluindo escavação, fornecimento e transporte de todos os materiais) | m | 75 | 39.4 | 2955
40650 | Sarjeta de concreto em corte, tipo DR.SCC-x/y. Largura = 60 cm tipo 50/15 (Execução, incluindo escavação, fornecimento e transporte de todos os materiais) | m | 298 | 41.79 | 12453.42
40651 | Sarjeta de concreto em corte, tipo DR.SCC-x/y. Largura = 60 cm tipo 50/20 (Execução, incluindo escavação, fornecimento e transporte de todos os materiais) | m | 869 | 44.61 | 38766.09
40660 | Sarjeta de concreto em corte, tipo DR.SCC-x/y. Largura = 80 cm tipo 70/30 (Execução, incluindo escavação, fornecimento e transporte de todos os materiais) | m | 185 | 59.69 | 11042.65
41741 | Sarjeta de concreto padrão SUDECAP tipo B | m | 70 | 29.43 | 2060.1
42191 | Meio-Fio de concreto pre-moldado tipo B (SUDECAP) | m | 1460 | 43.41 | 63378.6
40689 | Canal para saida d´água de corte, tipo DR.SDC-01 (Execução, incluindo escavação, fornecimento e transporte de todos os materiais) | m | 10 | 126.43 | 1264.3
40686 | Saída d´água de corte, tipo DR.SDC-01 (Execução, incluindo escavação, fornecimento e transporte de todos os materiais) | u | 2 | 359.92 | 719.84
40701 | Saída d´água de concreto em aterro, tipo DR.SDA-01 (Execução, incluindo escavação, fornecimento e transporte de todos os materiais) | u | 6 | 1285.06 | 7710.36
42826 | Descida d´água de concreto em corte, tipo DR.DSC-01, com largura = 0,90m (Execução, incluindo escavação, fornecimento e transporte de todos os materiais) | m | 22 | 348.95 | 7676.9
42348 | Descida d´água de concreto em aterro armada, tipo DR.DSA-01A, com l = 0,90 | m | 79 | 378.24 | 29880.96
46961 | Descida d´água de concreto em aterro, tipo DR.DSA-01A, com l = 1,10m | m | 9.4 | 372.03 | 3497.082
40725 | Descida d´água de concreto em aterro em degraus, tipo DR.DSA-03A, com largura = 1,300m (Execução, incluindo escavação, fornecimento e transporte de todos os materiais) | m | 10 | 738.47 | 7384.7
40773 | Soleira de dispersão para decida d´água em aterro, tipo DSA-03 (Execução incluindo preparo do terreno, fornecimento e assentamento) | u | 2 | 55.93 | 111.86
43436 | Soleira de dispersão para descida d´água em aterro, tipo DAS-01, L = 0,90m | u | 6 | 48.83 | 292.98
42814 | Dispersor para descia d´água , tipo DR.DSA-01A, com largura = 0,90m (Execução, incluindo escavação, fornecimento e transporte de todos os materiais) | u | 6 | 834.97 | 5009.82
42275 | Dispersor para descia d´água , tipo DR.DSA-03A, com largura = 1,10m (Execução, incluindo escavação, fornecimento e transporte de todos os materiais) | u | 1 | 817.38 | 817.38
42302 | Dispersor para descia d´água , tipo DR.DSA-03A, com largura = 1,30m (Execução, incluindo escavação, fornecimento e transporte de todos os materiais) | u | 1 | 905.44 | 905.44
40820 | Caixa coletora simples em concreto, tipo DR.CX-01, para bueiro simples tubular de concreto - BSTC Ø 0,60m com altura 0,00 < H < = 1,60m (Execução, incluindo escavação, fornecimento e transporte de todos os materias) | u | 2 | 1476.53 | 2953.06
40823 | Caixa coletora simples em concreto, tipo DR.CX-01, para bueiro simples tubular de concreto - BSTC Ø 0,60m com altura 2,00 < H < = 2,40m (Execução, incluindo escavação, fornecimento e transporte de todos os materias) | u | 1 | 1937.06 | 1937.06
40824 | Caixa coletora simples em concreto, tipo DR.CX-01, para bueiro simples tubular de concreto - BSTC Ø 0,60m com altura 2,40 < H < = 2,80m (Execução, incluindo escavação, fornecimento e transporte de todos os materias) | u | 1 | 2243.36 | 2243.36
42838 | Dreno profundo com brita, sem selo, com 1,50x0,40m envolvido em manta geotêxtil não tecida, com tudo polietileno de alta densidade perfurado, de 100mm tipo DR.DP-02 (Execução, incluindo escavação fornecimento de todos os materiais, exceto transporte dos agregados) | u | 484 | 85.9 | 41575.6
41033 | Passagem sobre sarjeta, tipo OC.PS-02A com lajes de largura = 2,00m (Execução, incluindo escavação, fornecimento e transporte de todos os materiais) | m | 4 | 1640.6 | 6562.4
40056 | Transporte de brita DMT = 50 km | u | 15000 | 0.83 | 12450
Total do Grupo: |  |  |  |  | 398801.142
Grupo 103 - Pavimentação
41083 | Regularização do sub-leito (proctor internormal) | m2 | 16305 | 1.22 | 19892.1
43112 | Sub-base, sem mistura, compactada na energia do proctor intermediário (Execução, incluindo escavação, carga, descarga, espalhamento, umidecimento e compactação; exclui aquisição e transporte do material) | m3 | 1445 | 16.02 | 23148.9
42949 | Sub-base, sem mistura na pista, 70% de bica corrida e 30% de argila, compactada na energia do proctor intermediário (Execução, incluindo fornecimento da bica corrida, espalhamento, umidecimento, homogenização e compactação da mistura; exclui escavação e carga da argila e transporte dos materiais) | m3 | 778.18 | 48.67 | 37874.0206
42101 | Transporte de material para sub-base, até a pista (volume compactado) DMT = 10km | m3xkm | 14450 | 1.27 | 18351.5
40062 | Transporte de argila para sub-base, até a pista (volume compactado) DMT = 50km | m3xkm | 60450 | 1.03 | 62263.5
40088 | Transporte de bica corrida para sub-base, até a pista (volume compactado) DMT = 50km | m3xkm | 27250 | 1.16 | 31610
43312 | Base, com mistura na pista, 90% de bica corrida e 10% de argila, compactada na energia do proctor modificado (Execução, incluindo fornecimento da bica corrida, espalhamento, umidecimento, homogenização e compactação da mistura; exclui escavação e carga da argila e transporte dos materiais) | m3 | 11680 | 61.09 | 713531.2
40063 | Transporte de argila para base, até a pista (volume compactado) DMT = 50km | m3xkm | 10105 | 1.03 | 10408.15
40101 | Transporte de bica corrida para base, até a pista (volume compactado) DMT = 50km | m3xkm | 90945 | 1.16 | 105496.2
41165 | Imprimação (Execução incluindo fornecimento e transporte do material betuminoso) | m2 | 13475 | 4.03 | 54304.25
41167 | Pintura de ligação (Execução, incluindo fornecimento e transporte do material betuminoso) | m2 | 31120 | 1.03 | 32053.6
42401 | Concreto betuminoso usinado a quente (faixa B) (Execução, incluindo usinagem, aplicação, espalhamento e compactação, fornecimento dos agregados; exclui o fornecimento e transporte do material betuminoso, o transporte dos agregados e transporte da usina até a pista) | m3 | 613 | 249.11 | 152704.43
41177 | Concreto betuminoso usinado a quente (faixa C) (Execução, incluindo usinagem, aplicação, espalhamento e compactação, fornecimento dos agregados; exclui o fornecimento e transporte do material betuminoso, o transporte dos agregados e transporte da usina até a pista) | m3 | 566 | 245.52 | 138964.32
40092 | Transporte de brita para o concreto betuminoso usinado a quente até a usina (volume compactado) DMT = 50 Km | m3xkm | 47160 | 1.34 | 63194.4
41677 | Transporte de areia para o concreto betuminoso usinado a quente até a usina (volume compactado) DMT = 50 Km | m3xkm | 8850 | 1.34 | 11859
41771 | Transporte do concreto betuminoso usinado a quente até a usina (volume compactado) DMT = 50 Km | m3xkm | 58950 | 1.34 | 78993
Total do Grupo: |  |  |  |  | 1554648.5706
Grupo 104 - Ligante Betuminoso
41810 | Fornecimento do material betuminoso (não cotar) RR-1C | t | 16 | 1390.2 | 22243.2
41814 | Fornecimento do material betuminoso (não cotar) CM-30 | t | 17 | 3171.8 | 53920.6
41816 | Fornecimento do material betuminoso (não cotar) CAP-50/70 | t | 60 | 1982.43 | 118945.8
42221 | Transporte do material betuminoso ao canteiro de obras (não cotar) RR-1C DMT = 540 Km | t | 16 | 255.9322 | 4094.9146
42227 | Transporte do material betuminoso ao canteiro de obras (não cotar) CM-30 DMT = 540 Km | t | 17 | 255.9322 | 4350.8467
42229 | Transporte do material betuminoso ao canteiro de obras (não cotar) CAP 50/70 DMT = 540 Km | t | 60 | 268.7802 | 16126.8096
Total do Grupo: |  |  |  |  | 219682.1709
Grupo 106 - Sinalização Horizontal
43073 | Linhas de resina acrilica emulsionada em água, com espessura úmida de 0,5mm, largura = 0,10 (Execução, incluindo pré-marcação, fornecimento e transporte de todos os materiais) | m | 4565 | 1.35 | 6162.75
42791 | Linhas de resina acrilica emulsionada em água, com espessura úmida de 0,5mm, largura = 0,30 (Execução, incluindo pré-marcação, fornecimento e transporte de todos os materiais) | m | 420 | 4.08 | 1713.6
43077 | Setas, símbolos e dizeres de resina acrilica, emulsionada em água, com espessura úmida de 0,5mm (Execução, incluindo pré-marcação, fornecimento e transporte de todos os materiais) | m2 | 60 | 20.46 | 1227.6
44827 | Tacha Refletiva Monodirecional TIPO IV da ABNT (Execução, incluindo fornecimento, aplicação e transporte de todos os materias) | u | 403 | 15.53 | 6258.59
44828 | Tacha Refletiva Bidirecional TIPO IV da ABNT (Execução, incluindo fornecimento, aplicação e transporte de todos os materias) | u | 128 | 16.78 | 2147.84
44829 | Tachão Refletivo Monodirecional TIPO IV da ABNT (Execução, incluindo fornecimento, aplicação e transporte de todos os materias) | u | 64 | 26.66 | 1706.24
44830 | Tachão Refletivo Bidirecional TIPO IV da ABNT (Execução, incluindo fornecimento, aplicação e transporte de todos os materias) | u | 71 | 28.33 | 2011.43
Total do Grupo: |  |  |  |  | 21228.05
Grupo 107 - Conservação
41278 | Cerca de arame farpado, tipo OC.CA-01 (com 4 fios e mourão de madeira com espaçamento de 2,5 metros) (Execução, incluindo escavação, fornecimento, assentamento e transporte de todos os materais) | m | 2170 | 14.76 | 32029.2
41291 | Remoção de cercas | m | 334 | 7.1 | 2371.4
41399 | Conformação e proteção dos locais de bota fora (Execução, incluindo regularização, fornecimento e transporte de todos os materais) | m2 | 3000 | 0.24 | 720
41396 | Conformação das caixas de emprestimos e jazidas (Execução, incluindo regularização, fornecimento e transporte de todos os materais) | m2 | 14400 | 0.24 | 3456
41400 | Estocagem da camada vegetal de caixas de emprestimo e jazidas | m2 | 14400 | 0.17 | 2448
41401 | Reposição de camada vegetal em caixa de emprestimo e jazidas | m2 | 10800 | 0.75 | 8100
41404 | Revestimento vegetal com semeadura manual (Execução, incluindo fornecimento e transporte de todos os materiais) | m2 | 16540 | 2.03 | 33576.2
45641 | Revestimento vegetal com hidrossemeadura com sementes de grama batatais (Execução, incluindo fornecimento e transporte de todos os materiais) |  | 15850 | 1.63 | 25835.5
47905 | Defensa singela semi-maleável SV-SDM-02 | m | 132 | 222.96 | 29430.72
48037 | Caição a duas demãos | m2 | 2540 | 2.71 | 6883.4
Total do Grupo: |  |  |  |  | 144850.42
Grupo 143 - Sinalização Vertical
41841 | Placa de aço carbono, com película refletiva grau técnico tipo l da ABNT - Placa Circular (Execução, incluindo fornecimento e transporte de todos os materiais, inclusive poste de sustentação) | m2 | 7.07 | 403.38 | 2851.8966
41842 | Placa de aço carbono, com película refletiva grau técnico tipo l da ABNT - Placa Octogonal (Execução, incluindo fornecimento e transporte de todos os materiais, inclusive poste de sustentação) | m2 | 2.49 | 378.39 | 942.1911
41843 | Placa de aço carbono, com película refletiva grau técnico tipo l da ABNT - Placa Triangular (Execução, incluindo fornecimento e transporte de todos os materiais, inclusive poste de sustentação) | m2 | 1.3 | 360.29 | 468.377
41844 | Placa de aço carbono, com película refletiva grau técnico tipo l da ABNT - Placa Quadrada (Execução, incluindo fornecimento e transporte de todos os materiais, inclusive poste de sustentação) | m2 | 6 | 390.37 | 2342.22
42193 | Placa de aço carbono, com película refletiva grau técnico tipo l da ABNT - Placa Retangular (Execução, incluindo fornecimento e transporte de todos os materiais, inclusive poste de sustentação) | m2 | 28.42 | 413.73 | 11758.2066
42195 | Placa de aço carbono, com película refletiva grau técnico tipo l da ABNT - Marcador de Perigo 0,30 x 0,90m (Execução, incluindo fornecimento e transporte de todos os materiais, inclusive poste de sustentação) | m2 | 2.7 | 158.01 | 426.627
42210 | Placa de aço carbono, com película refletiva grau técnico tipo l da ABNT - Escudo (Execução, incluindo fornecimento e transporte de todos os materiais, inclusive poste de sustentação) | m2 | 1.04 | 413.73 | 430.2792
43014 | Remoção de placas | u | 19.75 | 16.15 | 318.9625
Total do Grupo: |  |  |  |  | 19538.76
Total do Orçamento |  |  |  |  | 3691388.7279
42338 | ADMINISTRAÇÃO LOCAL | km | 1 | 55370.8309 | 55370.8309
42336 | INSTALAÇÃO DO CANTEIRO DE OBRA | vb | 1 | 18733.7978 | 18733.79
42337 | MOBILIZAÇÃO E DESMOBILIZAÇÃO | vb | 1 | 18733.7978 | 18733.79
42337 | PROJETO | vb | 1 | 55370.8309 | 55370.83
TOTAL GERAL |  |  |  |  | 3839597.9688 | /UNID
|  | Para | 16 | UD | 61433567.5007

## Interseção em Dois Níveis
ESTUDOS DE ENGENHARIA - MELHORIAS E AMPLIAÇÕES - INTERSEÇÕES EM DOIS NÍVEIS
Lote Pouso Alegre
CÓDIGO | SERVIÇO | UNID | QUANTIDADE | PREÇO UNITÁRIO (R$) COM BDI | PREÇO TOTAL (R$)
101 - Terraplenagem
43333 | Desmatamento, destocamento e limpeza de árvores, arbustos e vegetação rasteira. (execução na espessura de até 30cm, incluindo remanejamento para fora da linha de offsets e acerto do material) | m2 | 7019 | 0.33 | 2316.27
99000 | Escavação, carga, descarga, espalhamento e transporte de material de 1ª e 2ª categoria. Distância média de transporte de 0 a 5.000 m | m3 | 80284.98 | 13.18 | 1058156.03
40249 | Compactação de aterro a 95% proctor normal | m3 | 49406.14 | 3.09 | 152664.97
40251 | Compactação de aterro a 100% proctor normal | m3 | 12351.54 | 3.51 | 43353.9
42288 | Escavação mecânica de valas em solo | m3 | 1401.88 | 9.2 | 12897.29
40238 | Compactação manual de aterros | m3 | 578.5 | 42.41 | 24534.18
40239 | Apiloamento de fundo de valas | m2 | 600.24 | 3.52 | 2112.84
40250 | Compactação de aterro com sapo compactador | m3 | 207.93 | 20.18 | 4196.02
Total do Grupo: |  |  |  |  | 1300231.5
102 - Drenagem
40270 | Bueiro simples tubular de concreto, classe CA-1. BSTC Ø 0,60 m - corpo (Execução, incluindo fornecimento e transporte de todos os materiais e berço, exclusive escavação e compactação) | m | 24 | 291.35 | 6992.4
40271 | Bueiro simples tubular de concreto, classe CA-1. BSTC Ø 0,80 m - corpo (Execução, incluindo fornecimento e transporte de todos os materiais e berço, exclusive escavação e compactação) | m | 290 | 476.36 | 138144.4
40288 | Bueiro simples tubular de concreto, BSTC Ø 0,80 m - boca (Execução, incluindo fornecimento e transporte de todos os materiais, exclusive escavação e compactação) | U | 10 | 1574.94 | 15749.4
40272 | Bueiro simples tubular de concreto, classe CA-1. BSTC Ø 1,00 m - corpo (Execução, incluindo fornecimento e transporte de todos os materiais e berço, exclusive escavação e compactação) | m | 20 | 687.84 | 13756.8
41754 | Bueiro simples tubular de concreto, BSTC Ø 1,00 m - boca (Execução, incluindo fornecimento e transporte de todos os materiais, exclusive escavação e compactação) | U | 1 | 2451.62 | 2451.62
41041 | Remoção de bueiro simples tubular de concreto. BSTC Ø 0,60 m - corpo | m | 62 | 74.33 | 4608.46
41047 | Remoção de bueiro simples tubular de concreto. BSTC Ø 0,60 m - boca | U | 2 | 215.39 | 430.78
42841 | Valeta de proteção de aterro, padrão DNIT, tipo VPA-03, conforme album do DNIT - 2006 - IPR - 725 | m | 315 | 121.94 | 38411.1
44714 | Sarjeta de canteiro central, padrão DNIT, tipo SCC-03, conforme álbum DNIT-2006 - IPR-725 | m | 797 | 48.89 | 38965.33
42860 | Sarjeta triângular de concreto, padrão DNIT, tipo STC-04, conforme álbum DNIT-2006 - IPR-725 | m | 1399 | 34.3 | 47985.7
42851 | Meio-fio de concreto, padrão DNIT, tipo MFC-05, conforme álbum DNIT-2006 - IPR-725 | m | 5418 | 29.81 | 161510.58
42865 | Entrada para descida d'água, padrão DNIT, tipo EDA-01, conforme álbum DNIT-2006 - IPR-725 | U | 13 | 57.68 | 749.84
42866 | Entrada para descida d'água, padrão DNIT, tipo EDA-02, conforme álbum DNIT-2006 - IPR-725 | U | 4 | 70.54 | 282.16
43517 | Descida d'água de aterros, padrão DNIT, tipo Rápido I - DAR-02, conforme álbum DNIT-2006 - IPR-725 | m | 34 | 85.6 | 2910.4
42667 | Descida d'água de aterro em degraus, armada, tipo DAD-02 (DNIT), conforme álbum DNIT-2006 - IPR-725 (Execução, incluindo escavação,fornecimento e transporte dos materiais) | m | 42.5 | 227.05 | 9649.62
41800 | Dissipador de energia para saídas de bueiros tubulares e descidas d'água de aterros, padrão DNIT, para DAD 01/02 , tipo DEB-02, conforme álbum DNIT-2006 - IPR-725 (Execução, incluindo fornecimento e transporte de todos os materiais, inclusive escavação) | U | 7 | 308.21 | 2157.47
41801 | Dissipador de energia para saídas de bueiros tubulares e Descidas d'água em aterros, padrão DNIT, para BSTC Ø-> 0,60 m, tipo DEB-03, conforme álbum DNIT-2006 - IPR-725 (Execução, incluindo fornecimento e transporte de todos os materiais, inclusive escavação) | U | 3 | 552.88 | 1658.64
41838 | Dissipador de energia para saídas de bueiros tubulares e descidas d'água de aterros, padrão DNIT, para BSTC ø 1,00 m, tipo DEB - 05, conforme álbum DNIT-2006 - IPR-725 (Execução, incluindo fornecimento e transporte de todos os materiais, inclusive escavação) | U | 4 | 1203.78 | 4815.12
41839 | Dissipador de energia para saídas de bueiros tubulares e descidas d'água de aterros, padrão DNIT, para BSTC ø 1,20 m, tipo DEB-06, conforme álbum DNIT-2006 - IPR-725 (Execução, incluindo fornecimento e transporte de todos os materiais, inclusive escavação) | U | 1 | 1618.56 | 1618.56
46236 | Boca de Lobo Dupla com Grelha de Concreto (padrão DNIT) - BLD 02, conforme album do DNIT - 2006 - IPR - 725 | U | 2 | 1145.68 | 2291.36
43584 | Caixa de ligação e passagem, padrão DNIT, tipo CLP 03, sem dispositivo interno de queda, conforme álbum DNIT-2006 - IPR-725 | U | 1 | 1456.88 | 1456.88
42692 | Caixa coletora de sarjeta (CCS) com grelha de concreto padrão DNIT (TCC-01), tipo CCS-02 para BSTC Ø 0,80m para h->2,00m, conforme álbum DNIT-2006 - IPR-725 | U | 3 | 1823.32 | 5469.96
42696 | Caixa coletora de sarjeta (CCS) com grelha de concreto padrão DNIT (TCC-01), tipo CCS-06 para BSTC Ø 0,80m para h->2,50m, conforme álbum DNIT-2006 - IPR-725 | U | 3 | 2255.11 | 6765.33
42701 | Caixa coletora de sarjeta (CCS) com grelha de concreto padrão DNIT (TCC-01), tipo CCS-11 para BSTC Ø 1,00m para h->3,00m, conforme álbum DNIT-2006 - IPR-725 | U | 1 | 2630.15 | 2630.15
Total do Grupo: |  |  |  |  | 511462.06
103 - Pavimentação
41082 | Regularização do sub-leito (proctor intermediário) | m2 | 39900 | 1.21 | 48279
45044 | Sub-base, sem mistura, com aproveitamento do material removido de pavimento existente, compactada na energia do proctor intermodificado (Execução, espalhamento, umidecimento e compactação da mistura; exclui transporte do material para a pista) | m3 | 2700 | 7.98 | 21546
42280 | Sub-base, sem mistura, compactada na energia de proctor intermodificado (Execução, incluindo escavação, carga, descarga, espalhamento, umidecimento e compactação do material; exclui aquisição e transporte do material) | m3 | 3000 | 16.45 | 49350
44572 | Transporte de material estocado até a pista, para sub - base (volume compactado) DMT -> 0 a 2 km | m3*km | 2700 | 2.93 | 7911
43689 | Transporte de material de jazida para sub-base até a pista (volume compactado) DMT -> 22 a 34 km | m3*km | 82860 | 1.09 | 90317.4
42395 | Base de solo sem mistura, compactada na energia do proctor intermodificado (Execução, incluindo escavação, carga, descarga, espalhamento, umidecimento e compactação do material; exclui aquisição e transporte do material) | m3 | 5429 | 16.45 | 89307.05
40077 | Transporte de material de jazida para base até a pista (volume compactado) DMT -> 22 a 34 km | m3*km | 149950 | 1.09 | 163445.5
41164 | Imprimação sem fornecimento do material betuminoso (Execução, incluindo transporte do material betuminoso dentro do canteiro de obras) | m2 | 36194 | 0.29 | 10496.26
41166 | Pintura de ligação sem fornecimento do material betuminoso (Execução, incluindo o transporte do material betuminoso dentro do canteiro de obras) | m2 | 62800 | 0.19 | 11932
43501 | Concreto betuminoso usinado a quente, comercial (Faixa B) (Execução, incluindo usinagem, aplicação, espalhamento e compactação, fornecimento e transporte dos agregados até a usina; exclui o fornecimento e transporte do material betuminoso e o transporte da usina até a pista) | m3 | 1550 | 368.01 | 570415.5
45557 | Concreto Betuminoso Usinado a Quente (faixa C), comercial, com asfalto modificado por polímero - (Execução, incluindo o fornecimento e transporte dos agregados até a usina e excluindo o fornecimento e transporte do material betuminoso) | m3 | 1550 | 376.7 | 583885
42398 | Transporte de concreto betuminoso usinado a quente com polímero, da usina para pista DMT -> 34 a 52 km | m3*km | 134352 | 1.34 | 180031.68
45063 | Remoção e carga do revestimento asfáltico em pré-misturado ou concreto betuminoso usinado a quente | m3 | 1246 | 10.56 | 13157.76
41773 | Remoção e carga da camada de material granular do pavimento (base e/ou sub-base) | m3 | 1235 | 7.33 | 9052.55
45064 | Carga de material granular removido e estocado para transporte | m3 | 2700 | 2.27 | 6129
43659 | Transporte de material granular para armazenamento DMT -> 0 a 2 km | m3*km | 2700 | 2.93 | 7911
44574 | Remoção da camada granular do pavimento para estocagem | m3 | 2700 | 7.33 | 19791
42213 | Transporte de revestimento asfáltico removido DMT -> 2 a 4 km | m3*km | 3738 | 1.81 | 6765.78
45631 | Transporte do material granular removido do pavimento existente DMT -> 4 a 6 km | m3*km | 6176 | 1.58 | 9758.08
Total do Grupo: |  |  |  |  | 1899481.56
104 - Ligante Betuminoso
41812 | Fornecimento do material betuminoso (não cotar). RR-2C | t | 31 | 1674.6083 | 51912.8579
41814 | Fornecimento do material betuminoso (não cotar). CM-30 | t | 43 | 3171.8 | 136387.4
41816 | Fornecimento do material betuminoso (não cotar). CAP-50/70 | t | 205 | 1982.43 | 406398.15
42894 | Fornecimento do material betuminoso (não cotar). CAP-50/70 com polímero | t | 224 | 2684.5483 | 601338.8176
42222 | Transporte do material betuminoso ao canteiro de obras (não cotar) - RR-2C DMT -> 450 km | t | 31 | 255.9322 | 7933.897
42227 | Transporte do material betuminoso ao canteiro de obras (não cotar) - CM-30 DMT -> 450 km | t | 43 | 255.9322 | 11005.0829
42229 | Transporte do material betuminoso ao canteiro de obras (não cotar) - CAP 50/70 DMT -> 450 km | t | 205 | 268.7802 | 55099.9328
42226 | Transporte do material betuminoso ao canteiro de obras (não cotar) - CAP 50/70 com polímero DMT -> 450 km | t | 224 | 268.7802 | 60206.7558
Total do Grupo: |  |  |  |  | 1330282.894
106 - Sinalização Horizontal
41237 | Linhas de resina acrilica de 0,6mm de espessura e Largura -> 0,10m (Execução, incluindo pré-marcação, fornecimento e transporte de todos os materiais) | m | 3320 | 1.48 | 4913.6
42665 | Linhas de resina acrilica 0,6mm com Largura -> 0,15m (Execução, incluindo pré-marcação, fornecimento e transporte de todos os materiais) | m | 7738 | 2.23 | 17255.74
41240 | Linhas de resina acrilica 0,6mm de espessura e Largura -> 0,30m (execução, inclusive pré-marcação, fornecimento e transporte de todos os materiais) | m | 12624 | 4.46 | 56303.04
41779 | Setas, simbolos e dizeres de resina acrílica 0,6mm de espessura (Execução, incluindo pré-marcação, fornecimento e transporte de todos os materiais) | m2 | 60.4 | 22.38 | 1351.75
41228 | Tachão refletivo tipo SHTRG, com catadióptrico nas duas faces (Execução, incluindo fornecimento, colocação e transporte de todos os materiais) | U | 223 | 24.12 | 5378.76
41230 | Tacha refletiva tipo SHTRP, com catadióptrico nas duas faces (Execução, incluindo fornecimento, colocação e transporte de todos os materiais) | U | 870 | 17.54 | 15259.8
41231 | Tacha refletiva tipo SHTRP, com catadióptrico em apenas uma face (Execução, incluindo fornecimento, colocação e transporte de todos os materiais) | U | 1722 | 12.42 | 21387.24
41841 | Placa de aço carbono com película refletiva grau técnico tipo I da ABNT - Placa Circular (Execução, incluindo fornecimento e transporte de todos os materiais, inclusive poste de sustentação) | m2 | 20.42 | 403.25 | 8234.36
41842 | Placa de aço carbono com película refletiva grau técnico tipo I da ABNT - Placa Octogonal (Execução, incluindo fornecimento e transporte de todos os materiais, inclusive poste de sustentação) | m2 | 3.31 | 378.26 | 1252.04
41843 | Placa de aço carbono com película refletiva grau técnico tipo I da ABNT - Placa Triangular (Execução, incluindo fornecimento e transporte de todos os materiais, inclusive poste de sustentação) | m2 | 1.3 | 360.17 | 468.22
41844 | Placa de aço carbono com película refletiva grau técnico tipo I da ABNT - Placa Quadrada (Execução, incluindo fornecimento e transporte de todos os materiais, inclusive poste de sustentação) | m2 | 5 | 390.24 | 1951.2
42193 | Placa de aço carbono com película refletiva grau técnico tipo I da ABNT - Placa Retangular (Execução, incluindo fornecimento e transporte de todos os materiais, inclusive poste de sustentação) | m2 | 121.2 | 413.61 | 50129.53
42194 | Placa de aço carbono com película refletiva grau técnico tipo I da ABNT - Marcador de Alinhamento (Execução, incluindo fornecimento e transporte de todos os materiais, inclusive poste de sustentação) | m2 | 0.54 | 158.01 | 85.32
42210 | Placa de aço carbono com película refletiva grau técnico tipo I da ABNT - Escudo (Execução, incluindo fornecimento e transporte de todos os materiais, inclusive poste de sustentação) | m2 | 2.41 | 413.61 | 996.8
43408 | Bandeira Simples, Padrão SV-BAN (Execução, incluindo fornecimento, instalação e transporte dos materiais) | U | 2 | 31027.58 | 62055.16
43409 | Bandeira Dupla, Padrâo SV-BAN (Execução, incluindo fornecimento, instalação e transporte dos materiais) | U | 2 | 36473.24 | 72946.48
Total do Grupo: |  |  |  |  | 319969.04
107 - Conservação
41300 | Limpeza de bueiros (Execução, incluindo remoção do material para local adequado) | hxh | 8 | 19.94 | 159.52
41763 | Defensa Singela semi-maleável SV-DSM-02 (Execução, incluindo fornecimento, colocação e transporte de todos os materiais) | m | 690 | 222.96 | 153842.4
42251 | Cerca de arame farpado com 4 fios e mourão de madeira | m | 300 | 14.76 | 4428
41279 | Reconfecção de cerca com reaproveitamento de 70% de materiais (Execução, incluindo fornecimento, assentamento e transporte de todos os materiais) | m | 700 | 10.71 | 7497
41396 | Conformação das caixas de empréstimos e jazidas (Execução, incluindo regularização, fornecimento e transporte de todos os materiais) | m2 | 60400 | 0.24 | 14496
41400 | Estocagem da camada vegetal de caixas de emprestimo e jazidas | m2 | 10000 | 0.17 | 1700
41401 | Reposição de camada vegetal em caixa de empréstimo e jazidas | m2 | 10000 | 0.75 | 7500
41402 | Revestimento vegetal com gramas em placas (Execução, incluindo fornecimento, umidecimento, corte e carga da grama, adubação e plantio) | m2 | 9579 | 7.44 | 71267.76
41404 | Revestimento vegetal com semeadura manual (Execução, incluindo fornecimento e transporte de todos os materiais) | m2 | 16548 | 2.03 | 33592.44
41409 | Revestimento vegetal com hidrossemeadura com coveamento (Execução, incluindo fornecimento e transporte de todos os materiais) | m2 | 8900 | 1.36 | 12104
41781 | Arborização com o fornecimento e transporte da muda (Execução, incluindo escavação, fornecimento e transporte da muda) | U | 100 | 8.95 | 895
41732 | Transporte da grama DMT -> 12 a 18 km | m2*Km | 143685 | 0.06 | 8621.1
Total do Grupo: |  |  |  |  | 316103.22
108 - Obras de Arte Especiais
| OAE - 13,40 x 23,00 m | m2 | 308.2 | 4572.19 | 1409148.95
Total do Grupo: |  |  |  |  | 1409148.95
Total do Orçamento: |  |  |  |  | 7071839.2063
42338 | ADMINISTRAÇÃO LOCAL | km | 1 | 106077.5881 | 106077.5881
42336 | INSTALAÇÃO DO CANTEIRO DE OBRA | vb | 1 | 35889.584 | 35889.58
42337 | MOBILIZAÇÃO E DESMOBILIZAÇÃO | vb | 1 | 35889.584 | 35889.58
42337 | PROJETO | vb | 1 | 106077.5881 | 106077.58
TOTAL GERAL |  |  |  |  | 7355773.5344 | /UNID
|  | Para | 2 | UD | 14711547.0687

## Duplicação
ESTUDOS DE ENGENHARIA - MELHORIAS E AMPLIAÇÕES - DUPLICAÇÕES
Lote Pouso Alegre
CÓDIGO | SERVIÇO | UNID | QUANTIDADE | PREÇO UNITÁRIO (R$) COM BDI | PREÇO TOTAL (R$)
101 - Terraplenagem
43333 | Desmatamento, destocamento e limpeza de árvores, arbustos e vegetação rasteira. (execução na espessura de até 30cm, incluindo remanejamento para fora da linha de offsets e acerto do material) | m2 | 11002.131 | 0.33 | 3630.7
99004 | Escavação, carga, descarga, espalhamento e transporte de material de 1ª e 2ª categoria. Distância média de transporte de 0 a 1.600 m | m3 | 18252.016 | 7.69 | 140358
99003 | Escavação, carga, descarga, espalhamento e transporte de material de 3ª categoria. Distância média de transporte de 0 a 400 m | m3 | 1170.853 | 28.32 | 33158.55
40215 | Escavação mecânica de valas em material de 1ª e 2ª categoria (Execução, incluindo remoção para fora do leito estradal) | m3 | 327.995 | 9.82 | 3220.91
40221 | Muro de arrimo em gabião caixa, tela revestida com PVC (Execução, incluindo fornecimento de todos os materiais) | m3 | 31.567 | 410.16 | 12947.52
42815 | Reaterro manual de vala | m3 | 144.009 | 17.68 | 2546.07
40239 | Apiloamento de fundo de valas | m2 | 109.332 | 3.52 | 384.84
40250 | Compactação de aterro com sapo compactador | m3 | 163.998 | 20.18 | 3309.47
40241 | Compactação de bota-fora a 80% proctor normal | m3 | 1949.539 | 2.48 | 4834.85
42371 | Compactação de bota-fora a 95% proctor normal | m3 | 8473.502 | 3.09 | 26183.12
40253 | Compactação de aterro a 100% proctor internormal (150%proctor normal) | m3 | 3347.235 | 3.61 | 12083.51
40242 | Escalonamento de taludes de aterro | m3 | 218.491 | 5.77 | 1260.69
40052 | Transporte de pedra Para Muro de Arrimo - DMT->25,00 a 38,00 Km | m3*km | 1004.338 | 0.84 | 843.64
Total do Grupo: |  |  |  |  | 244761.87
102 - Drenagem
40270 | Bueiro simples tubular de concreto, classe CA-1. BSTC Ø 0,60 m - corpo (Execução, incluindo fornecimento e transporte de todos os materiais e berço, exclusive escavação e compactação) | m | 34.159 | 290.12 | 9910.2
40287 | Bueiro simples tubular de concreto, BSTC Ø 0,60 m - boca (Execução, incluindo fornecimento e transporte de todos os materiais, exclusive escavação e compactação) | U | 4.147 | 927.48 | 3846.25
40271 | Bueiro simples tubular de concreto, classe CA-1. BSTC Ø 0,80 m - corpo (Execução, incluindo fornecimento e transporte de todos os materiais e berço, exclusive escavação e compactação) | m | 20.507 | 474.26 | 9725.64
40288 | Bueiro simples tubular de concreto, BSTC Ø 0,80 m - boca (Execução, incluindo fornecimento e transporte de todos os materiais, exclusive escavação e compactação) | U | 1.325 | 1564.5 | 2072.96
40272 | Bueiro simples tubular de concreto, classe CA-1. BSTC Ø 1,00 m - corpo (Execução, incluindo fornecimento e transporte de todos os materiais e berço, exclusive escavação e compactação) | m | 7.949 | 684.63 | 5442.12
41754 | Bueiro simples tubular de concreto, BSTC Ø 1,00 m - boca (Execução, incluindo fornecimento e transporte de todos os materiais, exclusive escavação e compactação) | U | 0.288 | 2434.21 | 701.05
40273 | Bueiro simples tubular de concreto, classe CA-1. BSTC Ø 1,20 m - corpo (Execução, incluindo fornecimento e transporte de todos os materiais e berço, exclusive escavação e compactação) | m | 2.88 | 920.47 | 2650.95
41783 | Bueiro simples tubular de concreto, BSTC Ø 1,20 m - boca (Execução, incluindo fornecimento e transporte de todos os materiais, exclusive escavação e compactação) | U | 0.346 | 3547.58 | 1227.46
40293 | Bueiro duplo tubular de concreto, classe CA-1. BDTC Ø 0,80 m - corpo (Execução, incluindo fornecimento e transporte de todos os materiais e berço, exclusive escavação e compactação) | m | 0.115 | 897.75 | 103.24
40308 | Bueiro duplo tubular de concreto, BDTC Ø 0,80 m - boca (Execução, incluindo fornecimento e transporte de todos os materiais, exclusive escavação e compactação) | U | 0.058 | 2255.54 | 130.82
40295 | Bueiro duplo tubular de concreto, classe CA-1. BDTC Ø 1,20 m - corpo (Execução, incluindo fornecimento e transporte de todos os materiais e berço, exclusive escavação e compactação) | m | 2.016 | 1763 | 3554.2
40310 | Bueiro duplo tubular de concreto, BDTC Ø 1,20 m - boca (Execução, incluindo fornecimento e transporte de todos os materiais, exclusive escavação e compactação) | U | 0.23 | 4974.45 | 1144.12
40318 | Bueiro triplo tubular de concreto, classe CA-1. BTTC Ø 1,00 m - corpo (Execução, incluindo fornecimento e transporte de todos os materiais e berço, exclusive escavação e compactação) | m | 0.922 | 1924.25 | 1774.15
40333 | Bueiro triplo tubular de concreto. BTTC Ø 1,00 m - boca (Execução, incluindo fornecimento e transporte de todos os materiais, exclusive escavação e compactação) | U | 0.115 | 4373.48 | 502.95
40361 | Bueiro simples celular de concreto Padrão DER/MG. Para altura de aterro de 0 a 5,00 m. BSCC (2,00 x 2,00)m - corpo (Execução, incluindo fornecimento e transporte de todos os materiais, exclusive escavação e compactação) | m | 1.152 | 3047.45 | 3510.66
40399 | Bueiro simples celular de concreto Padrão DER/MG. Para altura de aterro de 0 a 5,00 m. BSCC (2,00 x 2,00)m - boca (Execução, incluindo fornecimento e transporte de todos os materiais, exclusive escavação e compactação) | U | 0.115 | 5109.7 | 587.61
40373 | Bueiro simples celular de concreto Padrão DER/MG. Para altura de aterro de 0 a 5,00 m. BSCC (3,00 x 3,00)m - corpo (Execução, incluindo fornecimento e transporte de todos os materiais, exclusive escavação e compactação) | m | 0.461 | 5587.75 | 2575.95
40411 | Bueiro simples celular de concreto Padrão DER/MG. Para altura de aterro de 0 a 5,00 m. BSCC (3,00 x 3,00)m - boca (Execução, incluindo fornecimento e transporte de todos os materiais, exclusive escavação e compactação) | U | 0.115 | 12037.56 | 1384.31
41041 | Remoção de bueiro simples tubular de concreto. BSTC Ø 0,60 m - corpo | m | 2.189 | 74.33 | 162.7
41042 | Remoção de bueiro simples tubular de concreto. BSTC Ø 0,80 m - corpo | m | 0.691 | 118.15 | 81.64
41043 | Remoção de bueiro simples tubular de concreto. BSTC Ø 1,00 m - corpo | m | 0.691 | 169.91 | 117.4
40512 | Empedramento (calçamento) para fundação direta de bueiros | m3 | 44.009 | 108.36 | 4768.81
40519 | Valeta de proteção de corte, tipo DR.VP-01., tipo 75/50 (Execução, incluindo escavação) | m | 165.323 | 20.83 | 3443.67
40554 | Valeta de proteção de corte, tipo DR.VP-03., tipo 75/50 (Execução, incluindo escavação,fornecimento e transporte de todos os materiais) | m | 161.866 | 88.5 | 14325.14
40613 | Sarjeta de concreto em aterro, tipo DR.SCA-x/y. Largura -> 60 cm tipo 30/10 (Execução, incluindo escavação,fornecimento, transporte e plantio da grama) | m | 124.77 | 33.17 | 4138.62
40614 | Sarjeta de concreto em aterro, tipo DR.SCA-x/y. Largura -> 60 cm tipo 30/15 (Execução, incluindo escavação,fornecimento, transporte e plantio da grama) | m | 28.802 | 38.87 | 1119.53
40649 | Sarjeta de concreto em corte tipo DR.SCC-x/y. Largura -> 60 cm tipo 50/10 (Execução, incluindo escavação, fornecimento e transporte de todos os materiais) | m | 199.309 | 38.84 | 7741.16
40650 | Sarjeta de concreto em corte tipo DR.SCC-x/y. Largura -> 60 cm tipo 50/15 (Execução, incluindo escavação, fornecimento e transporte de todos os materiais) | m | 356.567 | 41.19 | 14686.99
40651 | Sarjeta de concreto em corte tipo DR.SCC-x/y. Largura -> 60 cm tipo 50/20 (Execução, incluindo escavação, fornecimento e transporte de todos os materiais) | m | 165.899 | 43.97 | 7294.57
40638 | Meio-fio de concreto, tipo DR.MF-01 (Execução, incluindo escavação, fornecimento e transporte de todos os materiais) | m | 385.945 | 41.46 | 16001.27
40686 | Saída d'água de concreto em corte, tipo DR.SDC-01 (Execução, incluindo escavação, fornecimento e transporte de todos os materiais) | U | 4.378 | 355.24 | 1555.24
40689 | Canal para saída d'água de corte, tipo DR.SDC-01 (Execução, incluindo escavação, fornecimento e transporte de todos os materiais) | m | 21.889 | 125.21 | 2740.72
40701 | Saída d'água de concreto em aterro, tipo DR.SDA-01 (Execução, incluindo escavação, fornecimento e transporte de todos os materiais) | U | 1.267 | 1271.53 | 1611.02
40703 | Saída d'água de concreto em aterro, tipo DR.SDA-02 (Execução, incluindo escavação, fornecimento e transporte de todos os materiais) | U | 1.037 | 1472.59 | 1527.07
42450 | Descida d'água de concreto em corte, tipo DR.DSC-01, com largura -> 0,80 m (Execução, incluindo escavação, fornecimento e transporte de todos os materiais) | m | 0.634 | 331.6 | 210.23
40707 | Descida d'água de concreto em corte, tipo DR.DSC-01, com largura -> 0,60 m (Execução, incluindo escavação, fornecimento e transporte de todos os materiais) | m | 2.419 | 248.17 | 600.32
40723 | Descida d'água de concreto em aterro em degraus, tipo DR.DSA-03A, com largura -> 1,10 m (Execução, incluindo escavação, fornecimento e transporte de todos os materiais) | m | 3.975 | 644.56 | 2562.12
40710 | Descida d'água de concreto em aterro, tipo DR.DSA-01A, com largura -> 0,60m (Execução, incluindo escavação, fornecimento e transporte de todos os materiais) | m | 4.032 | 303.09 | 1222.05
40772 | Soleira de dispersão para descida d'água em aterro, tipo DSA-01 (Execução, incluindo preparo do terreno, fornecimento e assentamento) | U | 1.152 | 53.11 | 61.18
40773 | Soleira de dispersão para descida d'água em aterro, tipo DSA-03 (Execução, incluindo preparo do terreno, fornecimento e assentamento) | U | 0.288 | 61.91 | 17.83
40774 | Dispersor para descida d'água, tipo DR.DSA-01, com largura -> 0,60m (Execução, incluindo escavação, fornecimento e transporte de todos os materiais) | U | 0.576 | 633.76 | 365.04
42275 | Dispersor para descida d'água, tipo DR.DSA-03A, com largura -> 1,10m (Execução, incluindo escavação, fornecimento e transporte de todos os materiais) | U | 0.346 | 810.11 | 280.29
40775 | Dispersor para descida d'água, tipo DR.DSA-01A, com largura -> 0,60m (Execução, incluindo escavação, fornecimento e transporte de todos os materiais) | U | 0.576 | 696.53 | 401.2
40821 | Caixa coletora simples em concreto, tipo DR.CX-01, para bueiro simples tubular de concreto - BSTC ø 0,60m com altura 1,60 < H <-> 2,00m (Execução, incluindo escavação, fornecimento e transporte de todos os materiais) | U | 0.403 | 1610.96 | 649.21
40835 | Caixa coletora simples em concreto, tipo DR.CX-01, para bueiro simples tubular de concreto - BSTC ø 0,80m com altura 0,00 < H <-> 1,60m (Execução, incluindo escavação, fornecimento e transporte de todos os materiais) | U | 0.058 | 1424.84 | 82.64
40836 | Caixa coletora simples em concreto, tipo DR.CX-01, para bueiro simples tubular de concreto - BSTC ø 0,80m com altura 1,60 < H <-> 2,00m (Execução, incluindo escavação, fornecimento e transporte de todos os materiais) | U | 0.173 | 1572.34 | 272.01
42379 | Bacia de acumulação tipo I (Jusante de saídas d'água e valetas de proteção) | U | 2.535 | 743.83 | 1885.6
42380 | Bacia de acumulação tipo II (Jusante de bueiros de greide) | U | 0.576 | 1125.8 | 648.46
40820 | Caixa coletora simples em concreto, tipo DR.CX-01, para bueiro simples tubular de concreto - BSTC ø 0,60m com altura 0,00 < H <-> 1,60m (Execução, incluindo escavação, fornecimento e transporte de todos os materiais) | U | 0.922 | 1459.27 | 1345.44
40824 | Caixa coletora simples em concreto, tipo DR.CX-01, para bueiro simples tubular de concreto - BSTC ø 0,60m com altura 2,40 < H <-> 2,80m (Execução, incluindo escavação, fornecimento e transporte de todos os materiais) | U | 0.058 | 2217.78 | 128.63
40838 | Caixa coletora simples em concreto, tipo DR.CX-01, para bueiro simples tubular de concreto - BSTC ø 0,80m com altura 2,40 < H <-> 2,80m (Execução, incluindo escavação, fornecimento e transporte de todos os materiais) | U | 0.058 | 2162.43 | 125.42
40839 | Caixa coletora simples em concreto, tipo DR.CX-01, para bueiro simples tubular de concreto - BSTC ø 0,80m com altura 2,80 < H <-> 3,20m (Execução, incluindo escavação, fornecimento e transporte de todos os materiais) | U | 0.058 | 2457.44 | 142.53
40841 | Caixa coletora simples em concreto, tipo DR.CX-01, para bueiro simples tubular de concreto - BSTC ø 1,00m com altura 0,00 < H <-> 2,00m (Execução, incluindo escavação, fornecimento e transporte de todos os materiais) | U | 0.058 | 1527.54 | 88.59
43329 | Boca de lobo dupla em concreto, tipo DR.BL-02A para bueiro simples tubular de concreto - BSTC Ø 0,60m (Execução, incluindo escavação, fornecimento e transporte de todos os materias) | U | 0.576 | 2642.73 | 1522.21
40914 | Caixa de passagem em concreto, tipo DR.CP-02, com poço de visita, para bueiro simples tubular de concreto - BSTC Ø 0,60m (Execução, incluindo escavação, fornecimento e transporte de todos os materias) | U | 0.058 | 3949.75 | 229.08
40915 | Caixa de passagem em concreto, tipo DR.CP-02, com poço de visita, para bueiro simples tubular de concreto - BSTC Ø 0,80m (Execução, incluindo escavação, fornecimento e transporte de todos os materias) | U | 0.288 | 4236.82 | 1220.2
42808 | Dreno profundo com areia, sem selo, com 1,50x0,40 m e tubo de polietileno de alta densidade perfurado, de 100mm envolvido em manta geotêxtil não tecida, tipo DR.DP-02 (Execução incluindo escavação, fornecimento de todos os materiais, exceto transporte dos agregados) | m | 111.751 | 72.68 | 8122.06
40953 | Dreno profundo de corte em rocha tipo DR.DPR (Execução incluindo escavação, fornecimento de todos os materiais, exceto transporte dos agregados) | m | 255.472 | 43.29 | 11059.38
43511 | Forro inicial de trabalhabilidade (Areia) Para solo compressível - Esp->0,40 m | m3 | 148.502 | 61.58 | 9144.75
43512 | Dreno longitudinal tipo espinha de peixe com pedra de mão Com base->1,00 m e altura->2,00 m (Execução, incluindo fornecimento de todos os materiais, exceto transporte dos agregados e escavação) | m3 | 192.454 | 110.36 | 21239.22
40974 | Terminal de dreno profundo, tipo DR.TDP (Execução, incluindo escavação, fornecimento e transporte de todos os materiais) | U | 1.382 | 90.14 | 124.57
40975 | Terminal de dreno profundo de corte em rocha para DR.DPR (Execução, incluindo escavação, fornecimento e transporte de todos os materiais) | U | 1.613 | 150.27 | 242.38
40930 | Dreno espinha de peixe de brita, tipo DR.EP-01 (Execução incluindo escavação ,fornecimento de todos os materiais, exceto transporte dos agregados) | m | 13.825 | 16.33 | 225.76
42838 | Dreno profundo com brita, sem selo, com 1,50x0,40 m envolvido em manta geotêxtil não tecida, com tubo de polietileno de alta densidade perfurado, de 100mm tipo DR.DP-02 (Execução incluindo escavação, fornecimento de todos os materiais, exceto transporte dos agregados) | m | 152.65 | 94.39 | 14408.63
40986 | Colchão drenante de brita (execução, incluindo fornecimento de todos os materiais) Com espessura de 0,30 cm | m3 | 343.387 | 87.27 | 29967.38
40055 | Transporte de pedras de mão DMT->26,00 a 40,00 Km | m3*km | 7708.698 | 0.84 | 6475.3
40056 | Transporte de brita DMT->28,00 a 43,00 Km | m3*km | 17032.373 | 0.84 | 14307.19
43413 | Manta geotextil não tecida, tipo BIDIM RT-16 ou similar, gramatura 300 g/m2 Para Muro em Gabião e Drenos de talvegue em sobre solo compressível | m2 | 488.249 | 6.72 | 3281.03
40057 | Transporte de areia DMT->6,00 a 11,00 KM | m3*km | 3058.065 | 1.05 | 3210.96
40988 | Colchão drenante de areia Para solo compressível - Esp->0,40 m (Execução, incluindo espalhamento e fornecimento de todos os materiais, exceto transporte dos agregados) | m3 | 148.502 | 61.58 | 9144.75
41033 | Passagem sobre sarjeta, tipo OC.PS-02A com lajes de largura -> 2,00m (Execução incluindo escavação, fornecimento e transporte de todos os materiais) | U | 1.267 | 1630.71 | 2066.1
Total do Grupo: |  |  |  |  | 279239.93
103 - Pavimentação
41083 | Regularização do sub-leito (proctor internormal) | m2 | 12732.373 | 1.22 | 15533.49
43454 | Sub-base, sem mistura, de cascalho de quartzo, compactada na energia do proctor intermodificado (Execução, incluindo escavação, carga, descarga, espalhamento, umidecimento e compactação do material; exclui aquisição e transporte do material) | m3 | 350.23 | 16.64 | 5827.82
43459 | Sub-base, sem mistura, de cascalho de quartzo britado, compactada na energia do proctor intermodificado Incluindo o fornecimento e carga no depósito (Execução, incluindo escavação, britagem, carga e descarga do cascalho, espalhamento, umidecimento e compactação do material; exclui a aquisição e transporte do material até a pista) | m3 | 1229.263 | 36.08 | 44351.8
42101 | Transporte de material para sub-base, até a pista (volume compactado) cascalho - DMT->21,00 a 33,00 Km | m3*km | 9516.071 | 1.1 | 10467.67
42109 | Transporte de material 2 para sub-base, até a pista (volume compactado) Cascalho de quartzo britado - DMT->9,00 a 14,00 Km | m3*km | 14203.975 | 1.34 | 19033.32
42312 | Base, com mistura na pista, 80% de bica corrida e 20% de argila, compactada na energia do proctor modificado (Execução, incluindo fornecimento da bica corrida, espalhamento, umidecimento, homogenização e compactação da mistura; exclui escavação e carga da argila e transporte dos materiais) | m3 | 1880.415 | 88.47 | 166360.31
42073 | Transporte de material para base, até a pista (volume compactado) Bica Corrida - DMT->28,00 a 43,00 Km | m3*km | 53780.357 | 1.04 | 55931.57
42081 | Transporte de material 2 para base, até a pista (volume compactado) Argila - DMT->3,00 a 6,00 Km | m3*km | 1799.77 | 1.81 | 3257.58
41164 | Imprimação sem fornecimento do material betuminoso (Execução, incluindo transporte do material betuminoso dentro do canteiro de obras) | m2 | 11989.343 | 0.29 | 3476.9
41166 | Pintura de ligação sem fornecimento do material betuminoso (Execução, incluindo o transporte do material betuminoso dentro do canteiro de obras) | m2 | 18452.477 | 0.19 | 3505.97
42810 | Concreto betuminoso usinado a quente, modificado por polímero (faixa B) (Execução, incluindo usinagem, aplicação, espalhamento e compactação, fornecimento dos agregados; exclui o fornecimento e transporte do material betuminoso, o transporte dos agregados e o transporte da usina até a pista) | m3 | 564.343 | 271.1 | 152993.38
43201 | Transporte de concreto betuminoso usinado a quente com polímero (faixa B), da usina para pista DMT->29,00 a 45,00 Km | m3*km | 20716.302 | 1.35 | 27967
42397 | Concreto betuminoso usinado a quente, modificado por polímero (faixa C) (Execução, incluindo usinagem, aplicação, espalhamento e compactação, fornecimento dos agregados; exclui o fornecimento e transporte do material betuminoso, o transporte dos agregados e o transporte da usina até a pista) | m3 | 376.21 | 266.59 | 100293.82
43200 | Transporte de concreto betuminoso usinado a quente com polímero (faixa C), da usina para a pista DMT->29,00 a 45,00 Km | m3*km | 13810.887 | 1.35 | 18644.69
42145 | Transporte de agregado 1 para Concreto Betuminoso Usinado a Quente, até a usina (volume compactado) Brita - DMT->0,50 a 2,00 km | m3*km | 845.276 | 2.38 | 2011.75
42149 | Transporte de agregado 2 para Concreto Betuminoso Usinado a Quente, até a usina (volume compactado) Areia - DMT->21,00 a 33,00 km | m3*km | 3293.548 | 0.89 | 2931.25
Total do Grupo: |  |  |  |  | 632588.32
104 - Ligante Betuminoso
41810 | Fornecimento do material betuminoso (não cotar). RR-1C | t | 9.217 | 1390.2049 | 12813.5184
41814 | Fornecimento do material betuminoso (não cotar). CM-30 | t | 14.401 | 3171.7974 | 45677.0549
42894 | Fornecimento do material betuminoso (não cotar). CAP-50/70 com polímero | t | 117.396 | 1982.4347 | 232729.9064
| Transporte do material betuminoso ao canteiro de obras (não cotar) - RR-1C DMT->26,00 Km | t | 9.217 | 255.9322 | 2358.9267
| Transporte do material betuminoso ao canteiro de obras (não cotar) - CAP 50/70 com polímero DMT->26,00 Km | t | 117.396 | 268.7802 | 31553.7157
| Transporte do material betuminoso ao canteiro de obras (não cotar) - CM-30 DMT->26,00 Km | t | 14.401 | 255.9322 | 3685.679
Total do Grupo: |  |  |  |  | 328818.8011
105 - Pavimento de Concreto
43472 | Pavimento de blocos sextavados (bloquetes), com espessura de 8,0 cm (execução, incluindo o fornecimento do material para colchão de assentamento e rejuntamento e o fornecimento e transporte dos blocos) | m2 | 1433.295 | 66.38 | 95142.12
41701 | Transporte de material para colchão de assentamento DMT->5,00 a 8,00 km | m3*km | 413.767 | 1.09 | 451
42386 | Remoção de colchão de assentamento | m3 | 7.2 | 2.71 | 19.51
41702 | Transporte do material do colchão de assentamento removido DMT->0,50 a 2,00 Km | m3*km | 48.214 | 1.83 | 88.23
42387 | Remoção de blocos sextavados (Bloquetes) | m2 | 165.38 | 11.16 | 1845.64
41692 | Transporte de blocos sextavados(blocretes) para bota-fora DMT->8,00 a 12,00 km | m3*km | 132.316 | 1.24 | 164.07
Total do Grupo: |  |  |  |  | 97710.57
106 - Sinalização Horizontal
41244 | Linhas de resina acrilica 0,4mm Largura -> 0,10m (execução, inclusive pré-marcação, fornecimento e transporte de todos os materiais) | m | 3869.24 | 1.16 | 4488.31
41246 | Linhas de resina acrilica 0,4mm Largura -> 0,30m (execução, inclusive pré-marcação, fornecimento e transporte de todos os materiais) | m | 19.758 | 3.51 | 69.35
41249 | Linhas de resina acrilica 0,4mm Largura -> 0,30m (execução, inclusive pré-marcação, fornecimento e transporte de todos os materiais) | m2 | 0.115 | 11.74 | 1.35
41779 | Setas, simbolos e dizeres de resina acrílica 0,6mm de espessura (Execução, incluindo pré-marcação, fornecimento e transporte de todos materiais) | m2 | 6.711 | 22.38 | 150.19
41228 | Tachão refletivo tipo SHTRG, com catadióptrico nas duas faces (Execução, incluindo fornecimento, colocação e transporte de todos os materiais) | U | 6.567 | 24.12 | 158.39
41230 | Tacha refletiva tipo SHTRP, com catadióptrico nas duas faces (Execução, incluindo fornecimento, colocação e transporte de todos os materiais) | U | 367.8 | 17.54 | 6451.21
41841 | Placa de aço carbono com película refletiva grau técnico tipo I da ABNT - Placa Circular (Execução, incluindo fornecimento e transporte de todos os materiais, inclusive poste de sustentação) | m2 | 1.44 | 403.13 | 580.5
41843 | Placa de aço carbono com película refletiva grau técnico tipo I da ABNT - Placa Triangular (Execução, incluindo fornecimento e transporte de todos os materiais, inclusive poste de sustentação) | m2 | 0.223 | 360.05 | 80.29
41844 | Placa de aço carbono com película refletiva grau técnico tipo I da ABNT - Placa Quadrada (Execução, incluindo fornecimento e transporte de todos os materiais, inclusive poste de sustentação) | m2 | 2.304 | 390.12 | 898.83
42193 | Placa de aço carbono com película refletiva grau técnico tipo I da ABNT - Placa Retangular (Execução, incluindo fornecimento e transporte de todos os materiais, inclusive poste de sustentação) | m2 | 4.551 | 413.49 | 1881.79
42195 | Placa de aço carbono com película refletiva grau técnico tipo I da ABNT - Marcador de Perigo 0,30 x 0,90m (Execução, incluindo fornecimento e transporte de todos os materiais, inclusive poste de sustentação) | m2 | 0.346 | 158.01 | 54.67
42196 | Placa de aço carbono com película refletiva grau técnico tipo I da ABNT - Marco Quilométrico (Execução, incluindo fornecimento e transporte de todos os materiais, inclusive poste de sustentação) | m2 | 0.346 | 413.49 | 143.06
42210 | Placa de aço carbono com película refletiva grau técnico tipo I da ABNT - Escudo (Execução, incluindo fornecimento e transporte de todos os materiais, inclusive poste de sustentação) | m2 | 0.058 | 413.49 | 23.98
42982 | Placa de aço carbono MSG-16, espessura de 1,5mm, opção 1 (com fundo, dizeres, símbolos e tarjas em película Tipo II) - Marcador de alinhamento (execução, incluindo fornecimento e transporte de todos os materiais, inclusive postes de sustentação) | m2 | 7.085 | 158.01 | 1119.5
Total do Grupo: |  |  |  |  | 16101.42
107 - Conservação
41316 | Caiação a duas demãos (Execução, incluindo fornecimento e transporte de todos os materiais) | m2 | 819.816 | 2.71 | 2221.7
41763 | Defensa Singela semi-maleável SV-DSM-02 (Execução, incluindo fornecimento, colocação e transporte de todos os materiais) | m | 200.23 | 222.96 | 44643.28
42251 | Cerca de arame farpado com 4 fios e mourão de madeira | m | 2062.211 | 14.76 | 30438.23
42283 | Passeio de concreto (FCK >-> 11 MPa - espessura de 6 cm) (Execução, incluindo fornecimento e transporte de todos os materiais) | m2 | 449.309 | 38.73 | 17401.73
41300 | Limpeza de bueiros (Execução, incluindo remoção do material para local adequado) | hxh | 3.917 | 19.94 | 78.1
41396 | Conformação das caixas de empréstimos e jazidas (Execução, incluindo regularização, fornecimento e transporte de todos os materiais) | m2 | 11787.73 | 0.24 | 2829.05
41399 | Conformação e proteção dos locais de bota fora (Execução, incluindo regularização, fornecimento e transporte de todos os materiais) | m2 | 2283.986 | 0.24 | 548.15
41400 | Estocagem da camada vegetal de caixas de emprestimo e jazidas | m2 | 11787.73 | 0.17 | 2003.91
41401 | Reposição de camada vegetal em caixa de empréstimo e jazidas | m2 | 8840.783 | 0.75 | 6630.58
41402 | Revestimento vegetal com gramas em placas (Execução, incluindo fornecimento, umidecimento, corte e carga da grama, adubação e plantio) | m2 | 564.171 | 7.44 | 4197.43
41404 | Revestimento vegetal com semeadura manual (Execução, incluindo fornecimento e transporte de todos os materiais) | m2 | 4395.161 | 2.03 | 8922.17
41409 | Revestimento vegetal com hidrossemeadura com coveamento (Execução, incluindo fornecimento e transporte de todos os materiais) | m2 | 11166.659 | 1.36 | 15186.65
41781 | Arborização com o fornecimento e transporte da muda (Execução, incluindo escavação, fornecimento e transporte da muda) | U | 184.332 | 8.95 | 1649.77
41732 | Transporte da grama DMT->8,00 a 12,00 Km | m2*Km | 564.171 | 0.06 | 33.85
42284 | Revestimento de taludes com manta vegetal (Execução, incluindo fornecimento e transporte de todos os materiais) | m2 | 345.622 | 6.61 | 2284.56
Total do Grupo: |  |  |  |  | 139069.16
108 - Obras de Arte Especiais
43106 | Demolição manual de concreto simples | m3 | 0 | 136.6 | 0
41628 | Concreto de cimento Portland Fck >-> 20,0 MPa (Execução, incluindo o fornecimento e transporte dos agregados) | m3 | 0 | 440.07 | 0
42389 | Transporte de concreto demolido DMT->4,00 a 6,00 Km | m3*km | 0 | 2.07 | 0
| OAE - 13,40 x 23,00 m | m2 | 0 | 4572.19 | 0
Total do Grupo: |  |  |  |  | 0
Total do Orçamento: |  |  |  |  | 1734649.9662 | /KM
Total: |  |  |  |  | 3469299.9325 | /KM
Acostamento:
Já existe, em média, 1,40 m de largura: 1,40 * 2 = 2,80 m |  | 2.8 |  |  | 544057.7505 | /KM
Acostamento total para duplicação: 5,80 m - 2,80 m = 3,00 m de largura |  | 5.8
Barreira:
100 m a cada km |  | m | 100 | 466.8503 | 46685.033 | /KM
Hidrossemeadura no canteiro central:
Largura de 5 m na rodovia inteira |  | m2 | 5000 | 1.3572 | 6785.7603 | /KM
Retorno operacional:
Um a cada cinco quilômetros
50 m x 2 (dois lados) x preço da terceira faixa |  | unid. | 0.1 | 813659.6109 | 16273.1922 | /KM
Total |  |  |  |  | 4083101.6685 | /KM
42338 | ADMINISTRAÇÃO LOCAL | vb | 1 | 61246.525 | 61246.525
42336 | INSTALAÇÃO DO CANTEIRO DE OBRA | vb | 1 | 20721.741 | 20721.74
42337 | MOBILIZAÇÃO E DESMOBILIZAÇÃO | vb | 1 | 20721.741 | 20721.74
42337 | PROJETO | vb | 1 | 61246.525 | 61246.52
TOTAL GERAL |  |  |  |  | 4247038.1935 | /KM
|  | Para | 6.4 | KM | 27181044.4387

## Acostamento
ESTUDOS DE ENGENHARIA - MELHORIAS E AMPLIAÇÕES - ACOSTAMENTOS
0
Lote Pouso Alegre
CÓDIGO | BASE | ITEM | DESCRIÇÃO DOS SERVIÇOS E OBRAS | UNID | QUANTIDADE | PREÇO UNITÁRIO (R$) SEM BDI | PREÇO UNITÁRIO (R$) COM BDI | PREÇO TOTAL (R$)
ACOSTAMENTOS - TOTAL PARA |  |  |  | 39.92 | Km
|  |  | TOTAL TERCEIRA FAIXA |  |  |  |  | 24360508.5472
|  | 1 | TERRAPLENAGEM |  |  |  |  | 3782037.8301
43333 | DER | 1.2 | Desmatamento, destocamento e limpeza de árvores,arbustos e vegetação rasteira | m2 | 314020 | 0.27 | 0.33453 | 105049.1106 | 1 | 23.9%
40108 | DER | 1.3 | Corte de árvore com moto-serra | u | 22 | 24.52 | 30.3803 | 668.3662 | 1 | 23.9%
| DER |  | Escavação, carga, descarga, espalhamento e transp. de 1ª categ. |  |  |  |  | 0 | 1 | 23.9%
40148 | DER | 1.4 | DMT 0 A 200 | m3 | 121366 | 4.95 | 6.133 | 744343.7463 | 1 | 23.9%
41753 | DER | 1.5 | DMT >5.000 | m3 | 115617 | 12.84 | 15.9088 | 1839323.1049 | 1 | 23.9%
| DER |  | Escavação, carga, descarga, espalhamento e transp. de 3ª categ. | m3 |  |  | 0 | 0 | 1 | 23.9%
43142 | DER | 1.6 | Dmt >5.000 |  | 12072 | 33.73 | 41.7915 | 504506.6258 | 1 | 23.9%
40241 | DER | 1.7 | Compactação de bota - fora a 80% proctor normal | m3 | 83733.7692 | 2 | 2.478 | 207492.2802 | 1 | 23.9%
40251 | DER | 1.8 | Compactação de aterros a 100% p.normal (corpo de aterro) | m3 | 8201.5385 | 2.83 | 3.5064 | 28757.6284 | 1 | 23.9%
40252 | DER | 1.9 | Compactação de aterros a 100% p. intermediário (acabamento de terraplenagem) | m3 | 94672.3077 | 3 | 3.717 | 351896.9677 | 1 | 23.9%
|  | 2 | PAVIMENTAÇÃO |  |  |  |  | 17144879.2789
41081 | DER | 2.1 | Regularização do subleito | m² | 239520 | 0.96 | 1.1894 | 284894.6688 | 1 | 23.9%
43859 | DER | 2.2 | Base de Brita Graduada c/ 1,5% de cimento | m³ | 33532.8 | 212.9 | 263.7831 | 8845385.9357 | 1 | 23.9%
43112 | DER | 2.3 | Sub-base de solo estabilizado granulometricamente | m³ | 46307.2 | 12.91 | 15.9955 | 740706.3545 | 1 | 23.9%
42800 | DER | 2.4 | Imprimação (Incluindo o transporte do material betuminoso no canteiro de obras) | m² | 223552 | 0.24 | 0.29736 | 66475.4227 | 1 | 23.9%
41177 | DER | 2.5 | Concreto Asfalto Borracha Usinado a Quente, CBUQ - faixa "C" - (Execução, incluindo o fornecimento dos agregados) | m³ | 8942.08 | 197.75 | 245.0122 | 2190919.1405 | 1 | 23.9%
40092 | DER | 2.6 | Transporte de brita p/ CBUQ - volume compactado (dmt = 10,65 km) | m³xkm | 85709.8368 | 1.26 | 1.5611 | 133805.0546 | 1 | 23.9%
41677 | DER | 2.7 | Transporte de areia p/ CBUQ - volume compactado (dmt = 90,62 km) | m³xkm | 405165.6448 | 0.95 | 1.177 | 476900.2222 | 1 | 23.9%
47560 | DER | 2.8 | Transporte do concreto asfalto borracha usinado a quente (CABUQ) - faixa C - da usina até a pista (dmt = 60,76 km) | m³xkm | 543320.7808 | 1.03 | 1.2762 | 693369.6808 | 1 | 23.9%
| DER | 2.9 | Fornecimento e Transporte de Materiais Betuminosos |  |  | 0 | 0 | 0
| DER | 2.9.1 | Fornecimento de CM-30 p/ Imprimação | t | 268.2624 | 2715.5854 | 3166.3725 | 849418.696 | 1 | 16.6%
| DER | 2.9.2 | Transporte de CM-30 p/ imprimação (dmt = km) | t | 268.3 | 109.86 | 128.0968 | 34368.3607 | 1 | 16.6%
| DER | 2.9.3 | Fornecimento de CAP 50/70 modificado por borracha | t | 1073.0496 | 2145.122 | 2501.2122 | 2683924.7455 | 1 | 16.6%
| DER | 2.9.4 | Transporte de CAP 50/70 modificado por borracha (dmt = km) | t | 1073.0496 | 115.66 | 134.8596 | 144710.9969 | 1 | 16.6%
|  | 3 | DRENAGEM E OBRAS DE ARTE CORRENTES |  |  |  |  | 3093900.3465
40621 | DER | 3.1 | Sarjeta de concreto em aterro, tipo DR.SCA-50/15 | m | 18781 | 37.63 | 46.6236 | 875637.2682 | 1 | 23.9%
40653 | DER | 3.2 | Sarjeta de concreto em corte tipo DR.SCC-60/15 | m | 10007 | 36.93 | 45.7563 | 457882.9939 | 1 | 23.9%
40686 | DER | 3.3 | Saída d'água de concreto em corte, tipo DR.SDC-01 | u | 58 | 289.89 | 359.1737 | 20832.0752 | 1 | 23.9%
40701 | DER | 3.4 | Saída d'água de concreto em aterro, tipo DR.SDA-01 | u | 30 | 1035.01 | 1282.3774 | 38471.3217 | 1 | 23.9%
40703 | DER | 3.5 | Saída d'água de concreto em aterro, tipo DR.SDA-02 | u | 33 | 1198.49 | 1484.9291 | 49002.6606 | 1 | 23.9%
40702 | DER | 3.6 | Descida d'água de concreto em corte, tipo DR.DSC-01, com largura = 0,60 m | m | 71 | 246.34 | 305.2153 | 21670.2835 | 1 | 23.9%
40707 | DER | 3.7 | Descida d'água de concreto em aterro, tipo DR.DSA-01, com largura = 0,60m | m | 33 | 201.94 | 250.2037 | 8256.7208 | 1 | 23.9%
40772 | DER | 3.8 | Soleira de dispersão para descida d'água em aterro, tipo DSA-01 | u | 14 | 39.33 | 48.7299 | 682.2182 | 1 | 23.9%
40774 | DER | 3.9 | Dispersor para descida d'água, tipo DR.DSA-01, com largura = 0,60m | u | 14 | 515.8 | 639.0762 | 8947.0668 | 1 | 23.9%
41033 | DER | 3.10 | Passagem sobre sarjeta, tipo OC.PS-02 com lajes de largura = 2,00m | u | 11 | 1321.36 | 1637.165 | 18008.8154 | 1 | 23.9%
42348 | DER | 3.11 | Descida dàgua de concreto em aterro,armada,Tipo DR.DSA-01A com L=0,90 | m | 14 | 304.64 | 377.449 | 5284.2854 | 1 | 23.9%
42814 | DER | 3.12 | Dispersor para descida d'água, tipo DR.DSA-01A, com largura = 0,90m | u | 8 | 672.5 | 833.2275 | 6665.82 | 1 | 23.9%
40514 | DER | 3.13 | Valeta de proteção de aterro, tipo DR.VPA (execução incluindo escavação) | m | 10007 | 24.96 | 30.9254 | 309470.8781 | 1 | 23.9%
40519 | DER | 3.14 | Valeta de proteção de corte, tipo DR.VP-01., tipo 75/50 (execução incluindo escavação) | m | 19220 | 16.78 | 20.7904 | 399591.8724 | 1 | 23.9%
40270 | DER | 3.15 | BSTC Ø 0,60m - corpo | m | 77 | 235.4 | 291.6606 | 22457.8662 | 1 | 23.9%
40271 | DER | 3.16 | BSTC Ø 0,80m - corpo | m | 41 | 384.95 | 476.9531 | 19555.075 | 1 | 23.9%
40272 | DER | 3.17 | BSTC Ø 1,00m - corpo | m | 33 | 555.97 | 688.8468 | 22731.9454 | 1 | 23.9%
40287 | DER | 3.18 | BSTC Ø 0,60m - boca | u | 16 | 754.97 | 935.4078 | 14966.5253 | 1 | 23.9%
40288 | DER | 3.19 | BSTC Ø 0,80m - boca | u | 16 | 1274.86 | 1579.5515 | 25272.8246 | 1 | 23.9%
41754 | DER | 3.20 | BSTC Ø 1,00m - boca | u | 5 | 1985.2 | 2459.6628 | 12298.314 | 1 | 23.9%
40820 | DER | 3.21 | Caixa coletora simples em concreto, tipo DR.CX-01, para bueiro simples tubular de concreto - BSTC ø 0,60m com altura 0,00 < H <= 1,60m | u | 14 | 1189.22 | 1473.4436 | 20628.2101 | 1 | 23.9%
40821 | DER | 3.22 | Caixa coletora simples em concreto, tipo DR.CX-01, para bueiro simples tubular de concreto - BSTC ø 0,60m com altura 1,60 < H <= 2,00m | u | 5 | 1312.73 | 1626.4725 | 8132.3624 | 1 | 23.9%
46383 | DER | 3.23 | Tampa de concreto armado para caixa coletora simples, tipo DR. CX-01 | u | 19 | 122.14 | 151.3315 | 2875.2977 | 1 | 23.9%
40947 | DER | 3.24 | Dreno profundo de brita com selo, com (1,50 x 0,40)m, envolvido com manta geotextil e com tubo de PVC perfurado ø 100 mm, tipo DPR | m | 6443 | 64.12 | 79.4447 | 511862.0732 | 1 | 23.9%
40056 | DER | 3.25 | Transporte de Brita (DMT = 65,31 km) | m3 x km | 252475.398 | 0.68 | 0.84252 | 212715.5723 | 1 | 23.9%
|  | 4 | SINALIZAÇÃO / ELEMENTOS DE SEGURANÇA |  |  |  |  | 339691.0917
|  |  | Linha com resina acrílica 0,6 mm de espessura | [5 empty] | 1 | 23.9%
42665 |  |  | Largura L=0,15 m | m | 59880 | 1.8 | 2.2302 | 133544.376 | 1 | 23.9%
41230 |  |  | Forn. e colocação de tacha reflet. Bidirecional | un | 7984 | 14.13 | 17.5071 | 139776.4469 | 1 | 23.9%
|  |  | Chapa de aço carb. MSG-16, esp. de 1,5 mm, com película Tipo I |  |  |  | 0 | 0 | 1 | 23.9%
41841 |  |  | Placa circular | m² | 14 | 324.89 | 402.5387 | 5635.5419 | 1 | 23.9%
41844 |  |  | Placa quadrada | m² | 69 | 314.41 | 389.554 | 26879.2253 | 1 | 23.9%
42193 |  |  | Placa retangular | m² | 82 | 333.23 | 412.872 | 33855.5015 | 1 | 23.9%
|  |  | Administração Local | % |  | 1.5% |  | 365407.6282
|  |  | Canteiro de Obras | % |  | 0.5% |  | 123629.5809
|  |  | Mobilização e Desmobilização | % |  | 0.5% |  | 123629.5809
|  |  | SubTotal 1 |  |  |  |  | 612666.79
|  |  | Projetos | % |  | 1.5% |  | 365407.6282
|  |  | SubTotal 2 |  |  |  |  | 365407.6282
|  |  | TOTAL ACOSTAMENTOS SEM PROJETO |  |  |  |  | 24973175.3371
|  |  | TOTAL ACOSTAMENTOS + PROJETOS |  |  |  |  | 25338582.9654
ACOSTAMENTO - TOTAL POR KM | [7 empty] | 362705.167
[5 empty] | Para | 213.8 | KM | 77546364.7007

## Terceira Faixa
ESTUDOS DE ENGENHARIA - MELHORIAS E AMPLIAÇÕES - FAIXAS ADICIONAIS
0
Lote Pouso Alegre
CÓDIGO | BASE | ITEM | DESCRIÇÃO DOS SERVIÇOS E OBRAS | UNID | QUANTIDADE | PREÇO UNITÁRIO (R$) SEM BDI | PREÇO UNITÁRIO (R$) COM BDI | PREÇO TOTAL (R$)
TERCEIRA FAIXA - TOTAL PARA |  |  |  | 39.92 | Km
|  |  | TOTAL TERCEIRA FAIXA |  |  |  |  | 31227507.2512
|  | 1 | TERRAPLENAGEM |  |  |  |  | 3782037.8301
43333 | DER | 1.1 | Desmatamento, destocamento e limpeza de árvores,arbustos e vegetação rasteira | m2 | 314020 | 0.27 | 0.33453 | 105049.1106 | 1 | 23.9%
40108 | DER | 1.2 | Corte de árvore com moto-serra | u | 22 | 24.52 | 30.3803 | 668.3662 | 1 | 23.9%
| DER | 1.3 | Escavação, carga, descarga, espalhamento e transp. de 1ª categ. |  |  |  |  | 0 | 1
40148 | DER | 1.3.1 | DMT 0 A 200 | m3 | 121366 | 4.95 | 6.133 | 744343.7463 | 1 | 23.9%
41753 | DER | 1.3.2 | DMT >5.000 | m3 | 115617 | 12.84 | 15.9088 | 1839323.1049 | 1 | 23.9%
| DER | 1.3.3 | Escavação, carga, descarga, espalhamento e transp. de 3ª categ. | m3 |  |  |  | 0 | 1 | 23.9%
43142 | DER | 1.3.4 | Dmt >5.000 |  | 12072 | 33.73 | 41.7915 | 504506.6258 | 1 | 23.9%
40241 | DER | 1.4 | Compactação de bota - fora a 80% proctor normal | m3 | 83733.7692 | 2 | 2.478 | 207492.2802 | 1 | 23.9%
40251 | DER | 1.5 | Compactação de aterros a 100% p.normal (corpo de aterro) | m3 | 8201.5385 | 2.83 | 3.5064 | 28757.6284 | 1 | 23.9%
40252 | DER | 1.6 | Compactação de aterros a 100% p. intermediário (acabamento de terraplenagem) | m3 | 94672.3077 | 3 | 3.717 | 351896.9677 | 1 | 23.9%
|  | 2 | PAVIMENTAÇÃO |  |  |  |  | 24011877.9829
41081 | DER | 2.1 | Regularização do subleito | m² | 239520 | 0.96 | 1.1894 | 284894.6688 | 1 | 23.9%
43859 | DER | 2.2 | Base de Brita Graduada c/ 1,5% de cimento | m³ | 33532.8 | 212.9 | 263.7831 | 8845385.9357 | 1 | 23.9%
43112 | DER | 2.3 | Sub-base de solo estabilizado granulometricamente | m³ | 46307.2 | 12.91 | 15.9955 | 740706.3545 | 1 | 23.9%
42800 | DER | 2.4 | Imprimação (Incluindo o transporte do material betuminoso no canteiro de obras) | m² | 223552 | 0.24 | 0.29736 | 66475.4227 | 1 | 23.9%
41166 | DER | 2.5 | Pintura de ligação (Incluindo o transporte do material betuminoso no canteiro de obras) | m² | 399200 | 0.16 | 0.19824 | 79137.408 | 1 | 23.9%
41177 | DER | 2.6 | Concreto Asfalto Borracha Usinado a Quente, CBUQ - faixa "C" - (Execução, incluindo o fornecimento dos agregados) | m³ | 7984 | 197.75 | 245.0122 | 1956177.804 | 1 | 23.9%
42401 | DER | 2.7 | Concreto betuminoso usinado a quente, faixa "B" (Execução, incluindo o fornecimento dos agregados) | m³ | 11976 | 200.64 | 248.593 | 2977149.289 | 1 | 23.9%
40092 | DER | 2.8 | Transporte de brita p/ CBUQ - volume compactado (dmt = 10,65 km) | m³xkm | 191336.4 | 1.26 | 1.5611 | 298702.9075 | 1 | 23.9%
41677 | DER | 2.9 | Transporte de areia p/ CBUQ - volume compactado (dmt = 90,62 km) | m³xkm | 180874.6752 | 0.95 | 1.177 | 212898.5364 | 1 | 23.9%
47560 | DER | 2.10 | Transporte do concreto asfalto borracha usinado a quente (CABUQ) - faixa C - da usina até a pista (dmt = 60,76 km) | m³xkm | 485181.04 | 1.03 | 1.2762 | 619173.4878 | 1 | 23.9%
41771 | DER | 2.11 | Transporte do concreto betuminoso usinado a quente (CBUQ) - faixa B - da usina até a pista (dmt = 60,76 km) | m³xkm | 727771.56 | 1.03 | 1.2762 | 928760.2317 | 1 | 23.9%
| DER | 2.12 | Fornecimento e Transporte de Materiais Betuminosos |  |  | 0 | 0 | 0
| DER | 2.12.1 | Fornecimento de CM-30 p/ Imprimação | t | 268.2624 | 2715.5854 | 3166.3725 | 849418.696 | 1 | 16.6%
| DER | 2.12.2 | Transporte de CM-30 p/ imprimação (dmt = km) | t | 268.3 | 109.86 | 128.0968 | 34368.3607 | 1 | 16.6%
| DER | 2.12.3 | Fornecimento de RR-1C | t | 199.6 | 1190.24 | 1387.8198 | 277008.8401 | 1 | 16.6%
| DER | 2.12.4 | Transporte de RR-1C (dmt = km) | t | 199.6 | 109.86 | 128.0968 | 25568.1133 | 1 | 16.6%
| DER | 2.12.5 | Fornecimento de CAP 50/70 modificado por borracha | t | 1053.888 | 2145.122 | 2501.2122 | 2635997.5179 | 1 | 16.6%
| DER | 2.12.6 | Transporte de CAP 50/70 modificado por borracha (dmt = km) | t | 1053.888 | 115.66 | 134.8596 | 142126.872 | 1 | 16.6%
| DER | 2.12.7 | Fornecimento de CAP 50/70 | t | 1437.12 | 1697.29 | 1979.0401 | 2844118.166 | 1 | 16.6%
| DER | 2.12.8 | Transporte de CAP 50/70 (dmt = km) | t | 1437.12 | 115.66 | 134.8596 | 193809.3709 | 1 | 16.6%
|  | 3 | DRENAGEM E OBRAS DE ARTE CORRENTES |  |  |  |  | 3093900.3465
40621 | DER | 3.1 | Sarjeta de concreto em aterro, tipo DR.SCA-50/15 | m | 18781 | 37.63 | 46.6236 | 875637.2682 | 1 | 23.9%
40653 | DER | 3.2 | Sarjeta de concreto em corte tipo DR.SCC-60/15 | m | 10007 | 36.93 | 45.7563 | 457882.9939 | 1 | 23.9%
40686 | DER | 3.3 | Saída d'água de concreto em corte, tipo DR.SDC-01 | u | 58 | 289.89 | 359.1737 | 20832.0752 | 1 | 23.9%
40701 | DER | 3.4 | Saída d'água de concreto em aterro, tipo DR.SDA-01 | u | 30 | 1035.01 | 1282.3774 | 38471.3217 | 1 | 23.9%
40703 | DER | 3.5 | Saída d'água de concreto em aterro, tipo DR.SDA-02 | u | 33 | 1198.49 | 1484.9291 | 49002.6606 | 1 | 23.9%
40702 | DER | 3.6 | Descida d'água de concreto em corte, tipo DR.DSC-01, com largura = 0,60 m | m | 71 | 246.34 | 305.2153 | 21670.2835 | 1 | 23.9%
40707 | DER | 3.7 | Descida d'água de concreto em aterro, tipo DR.DSA-01, com largura = 0,60m | m | 33 | 201.94 | 250.2037 | 8256.7208 | 1 | 23.9%
40772 | DER | 3.8 | Soleira de dispersão para descida d'água em aterro, tipo DSA-01 | u | 14 | 39.33 | 48.7299 | 682.2182 | 1 | 23.9%
40774 | DER | 3.9 | Dispersor para descida d'água, tipo DR.DSA-01, com largura = 0,60m | u | 14 | 515.8 | 639.0762 | 8947.0668 | 1 | 23.9%
41033 | DER | 3.10 | Passagem sobre sarjeta, tipo OC.PS-02 com lajes de largura = 2,00m | u | 11 | 1321.36 | 1637.165 | 18008.8154 | 1 | 23.9%
42348 | DER | 3.11 | Descida dàgua de concreto em aterro,armada,Tipo DR.DSA-01A com L=0,90 | m | 14 | 304.64 | 377.449 | 5284.2854 | 1 | 23.9%
42814 | DER | 3.12 | Dispersor para descida d'água, tipo DR.DSA-01A, com largura = 0,90m | u | 8 | 672.5 | 833.2275 | 6665.82 | 1 | 23.9%
40514 | DER | 3.13 | Valeta de proteção de aterro, tipo DR.VPA (execução incluindo escavação) | m | 10007 | 24.96 | 30.9254 | 309470.8781 | 1 | 23.9%
40519 | DER | 3.14 | Valeta de proteção de corte, tipo DR.VP-01., tipo 75/50 (execução incluindo escavação) | m | 19220 | 16.78 | 20.7904 | 399591.8724 | 1 | 23.9%
40270 | DER | 3.15 | BSTC Ø 0,60m - corpo | m | 77 | 235.4 | 291.6606 | 22457.8662 | 1 | 23.9%
40271 | DER | 3.16 | BSTC Ø 0,80m - corpo | m | 41 | 384.95 | 476.9531 | 19555.075 | 1 | 23.9%
40272 | DER | 3.17 | BSTC Ø 1,00m - corpo | m | 33 | 555.97 | 688.8468 | 22731.9454 | 1 | 23.9%
40287 | DER | 3.18 | BSTC Ø 0,60m - boca | u | 16 | 754.97 | 935.4078 | 14966.5253 | 1 | 23.9%
40288 | DER | 3.19 | BSTC Ø 0,80m - boca | u | 16 | 1274.86 | 1579.5515 | 25272.8246 | 1 | 23.9%
41754 | DER | 3.20 | BSTC Ø 1,00m - boca | u | 5 | 1985.2 | 2459.6628 | 12298.314 | 1 | 23.9%
40820 | DER | 3.21 | Caixa coletora simples em concreto, tipo DR.CX-01, para bueiro simples tubular de concreto - BSTC ø 0,60m com altura 0,00 < H <= 1,60m | u | 14 | 1189.22 | 1473.4436 | 20628.2101 | 1 | 23.9%
40821 | DER | 3.22 | Caixa coletora simples em concreto, tipo DR.CX-01, para bueiro simples tubular de concreto - BSTC ø 0,60m com altura 1,60 < H <= 2,00m | u | 5 | 1312.73 | 1626.4725 | 8132.3624 | 1 | 23.9%
46383 | DER | 3.23 | Tampa de concreto armado para caixa coletora simples, tipo DR. CX-01 | u | 19 | 122.14 | 151.3315 | 2875.2977 | 1 | 23.9%
40947 | DER | 3.24 | Dreno profundo de brita com selo, com (1,50 x 0,40)m, envolvido com manta geotextil e com tubo de PVC perfurado ø 100 mm, tipo DPR | m | 6443 | 64.12 | 79.4447 | 511862.0732 | 1 | 23.9%
40056 | DER | 3.25 | Transporte de Brita (DMT = 65,31 km) | m3 x km | 252475.398 | 0.68 | 0.84252 | 212715.5723 | 1 | 23.9%
|  | 4 | SINALIZAÇÃO / ELEMENTOS DE SEGURANÇA |  |  |  |  | 339691.0917
|  | 4.1 | Linha com resina acrílica 0,6 mm de espessura | [5 empty] | 1 | 23.9%
42665 |  | 4.1.1 | Largura L=0,15 m | m | 59880 | 1.8 | 2.2302 | 133544.376 | 1 | 23.9%
41230 |  | 4.1.2 | Forn. e colocação de tacha reflet. Bidirecional | u | 7984 | 14.13 | 17.5071 | 139776.4469 | 1 | 23.9%
|  | 4.2 | Chapa de aço carb. MSG-16, esp. de 1,5 mm, com película Tipo I | [5 empty] | 1 | 23.9%
41841 |  | 4.2.1 | Placa circular | m² | 14 | 324.89 | 402.5387 | 5635.5419 | 1 | 23.9%
41844 |  | 4.2.2 | Placa quadrada | m² | 69 | 314.41 | 389.554 | 26879.2253 | 1 | 23.9%
42193 |  | 4.2.3 | Placa retangular | m² | 82 | 333.23 | 412.872 | 33855.5015 | 1 | 23.9%
|  |  | Administração Local | % |  | 1.5% |  | 468412.6088
|  |  | Canteiro de Obras | % |  | 0.5% |  | 158479.5993
|  |  | Mobilização e Desmobilização | % |  | 0.5% |  | 158479.5993
|  |  | SubTotal 1 |  |  |  |  | 785371.8074
|  |  | Projetos | % |  | 1.5% |  | 468412.6088
|  |  | SubTotal 2 |  |  |  |  | 468412.6088
|  |  | TOTAL TERCEIRA FAIXA SEM PROJETO |  |  |  |  | 32012879.0585
|  |  | TOTAL TERCEIRA FAIXA + PROJETOS |  |  |  |  | 32481291.6673
TERCEIRA FAIXA - TOTAL POR QUILÔMETRO | [7 empty] | 813659.6109
[5 empty] | Para | 111 | km | 90316216.8104

## Contorno
ESTUDOS DE ENGENHARIA - MELHORIAS E AMPLIAÇÕES - CONTORNOS
Lote Pouso Alegre
Planilha orçada de Contorno de Matozinhos (BDI = 26,85%): |  | 53203690.64
Subtraindo-se:
Administração Local: |  | 3739387.06
Instalação: |  | 1276074.29
Mobilização: |  | 850716.19
Sub-total |  | 47238384.9315
Administração Local: |  | 2361919.2466
Instalação: |  | 472383.8493
Mobilização: |  | 236191.9247
Total: |  | 50308879.952
Extensão (km): | 13.09
Valor por quilômetro |  | 3843306.3371
Total para Lote Pouso Alegre (km): | 8 | 30746450.6964

## Auxiliar-Estr. Contenção por km
ESTUDOS DE ENGENHARIA - MELHORIAS E AMPLIAÇÕES - TERRAPLENOS/ESTRUTURAS DE CONTENÇÃO
Planilha Auxiliar - Recupeação em Aterros/Pavimento em Pontos Críticos - Valores para 1,0 km |  |  |  |  | Fator: | 0.005698
Lote Pouso Alegre
CÓDIGO | SERVIÇO | UNID | QUANTIDADE POR QUILÔMETRO | QUANTIDADE | PREÇO UNITÁRIO (R$) COM BDI | PREÇO TOTAL (R$)
Grupo 101 - Terraplenagem
42336 | Instalação do canteiro de obra MGC-418 - DIV.BA/MG - Entrº BR-116 / BR -342 (Teofilo Otoni) - Km 21+700 LD | vb | 0.005698 | 1 | 79977.35 | 455.7114
42337 | Mobilização e desmobilização MGC-418 - DIV.BA/MG - Entrº BR-116 / BR -342 (Teofilo Otoni) - Km 21+700 LD | vb | 0.005698 | 1 | 39988.67 | 227.8557
40106 | Desmatamento, destocamento e limpeza de árvores até Ø 30 cm, incluindo remanejamento para fora da linha de offsets e acerto do maerial | m2 | 86.7082 | 15217.297 | 0.33 | 28.6137
40108 | Corte de árvore nativa com moto-serra 0,15 m = Ø 0,30m - até 1.000 unidades | u | 0.24948 | 43.784 | 30.44 | 7.5942
44005 | Carga, transporte, descarga e empilhamento de material lenhoso | m3 | 20.8778 | 3664.054 | 89.97 | 1878.3757
40160 | Escavação, carga, descarga, espalhamento e transporte de material de 1ª categoria, com caminhão. Distância média de transporte de 3.001 a 4.000m | m3 | 200.3542 | 35162.162 | 14.62 | 2929.1784
40241 | Compactação de bota-fora a 80% proctor normal | m3 | 887.3812 | 155735.405 | 2.48 | 2200.7054
40251 | Compactação de bota-fora a 100% proctor normal | m3 | 154.1172 | 27047.568 | 3.51 | 540.9514
40229 | Enrocamento de pedra de mão jogada (Execução incluindo o fornecimento de todos os materiais) | m3 | 7.546 | 1324.324 | 124.75 | 941.3642
40230 | Muro de arrimo em gabião caixa, tela galvanizada (Execução incluindo o fornecimento de todos os materiais) | m3 | 13.244 | 2324.324 | 345.57 | 4576.733
40240 | Patrolamento (Reconformação mecânica da plataforma) | m2 | 24.178 | 4243.243 | 0.04 | 0.96712
43853 | Retaludamento de corte executado com caminhão. Distância média de transporte de 5.000 a 6.000m (Incluindo escavação, carga e transporte de material de 1ª categoria) | m3 | 211.8765 | 37184.324 | 21.52 | 4559.5821
43998 | Retaludamento de corte executado com caminhão. Distância média de transporte de 2.500 a 3.000m (Incluindo escavação, carga e transporte de material de 1ª categoria) | m3 | 156.0853 | 27392.973 | 18.81 | 2935.9648
44002 | Retaludamento de corte executado com caminhão. Distância média de transporte de 7.000 a 8.000m (Incluindo escavação, carga e transporte de material de 1ª categoria) | m2 | 183.2509 | 32160.541 | 22.84 | 4185.4516
46599 | Retaludamento de corte executado com caminhão. Distância média de transporte de 10.000 a 15.000m (Incluindo escavação, carga e transporte de material de 1ª categoria) | m3 | 482.6226 | 84700.27 | 26.79 | 12929.46
40242 | Escalonamento de taludes de aterro | m3 | 93.1408 | 16346.216 | 5.77 | 537.4226
43925 | Transporte de pedra de mão DMT = 20,00 km | m3xkm | 33.88 | 5945.946 | 0.91 | 30.8308
90006 | Transporte de pedra de mão DMT = 50,00 km | m3xkm | 954.801 | 167567.568 | 0.83 | 792.4848
Total do Grupo: | [5 empty] | 39759.247
Grupo 102- Drenagem
Código | Serviço | Unid |  | Quantidade | Preço Unitário | Total
40568 | Valeta de proteção de corte, tipo DR.VP-03. Tipo 115/90 (Execução, incluindo escavação, fornecimento e transporte de todos os materais) | m | 5.5748 | 978.378 | 120.02 | 669.0879
40634 | Sarjeta de concreto em aterro, tipo DR.SCA-x/y. Largura = 100 cm tipo 70/30 (Execução, incluindo escavação, fornecimento e transporte de todos os materiais) | m | 1.8326 | 321.622 | 75.71 | 138.7464
40670 | Sarjeta de concreto em aterro, tipo DR.SCC-x/y. Largura = 100 cm tipo 90/30 (Execução, incluindo escavação, fornecimento e transporte de todos os materiais) | m | 13.783 | 2418.919 | 70.6 | 973.0808
40701 | Saída d´água de concreto em aterro, tipo DR.SDA-01 (Execução, incluindo escavação, fornecimento e transporte de todos os materiais) | u | 0.015402 | 2.703 | 1306.32 | 20.1196
40705 | Descida d´água de concreto em corte, tipo DR.DSC-01, com largura = 1,00 m (Execução, incluindo escavação, fornecimento e transporte de todos os materiais) | m | 0.69762 | 122.432 | 397.49 | 277.2963
40724 | Descida d´água de concreto em aterro em degraus, tipo DR.DSA-03A, com largura = 1,20 m (Execução, incluindo escavação, fornecimento e transporte de todos os materiais) | m | 0.24024 | 42.162 | 704.99 | 169.3663
41759 | Dispersor para descida d´água tipo DR.DSA-03A, com largura = 1,20 m (Execução, incluindo escavação, fornecimento e transporte de todos os materiais) | u | 0.015402 | 2.703 | 871.39 | 13.4209
42838 | Dreno profundo com brita, sem selo, com 1,50x0,40m envolvido em manta geotêxtil não tecida, com tudo de polietileno de alta densidade perfurado, de 100mm tipo DR.DP-02 (Execução incluindo escavação, fornecimento de todos os materiais, exceto transporte dos agregados) | m | 4.8048 | 843.243 | 94.39 | 453.5254
40974 | Terminal de dreno profundo, tipo DR.TDP (Execução, incluindo escavação, fornecimento e transporte de todos os materiais) | u | 0.067761 | 11.892 | 92.47 | 6.2658
99003 | Transporte de brita - DMT = 50,00 km DMT = 50,00 Km | m3xkm | 153.6768 | 26970.27 | 0.83 | 127.5517
40056 | Transporte de brita - DMT = 10,00 km | m3xkm | 1.4784 | 259.459 | 1.03 | 1.5228
99001 | Transporte de brita - DMT = 25,00 km DMT = 25,00 Km | m3xkm | 3.465 | 608.108 | 0.89 | 3.0839
99002 | Transporte de brita - DMT = 40,00 km DMT = 40,00 Km | m3xkm | 11.4576 | 2010.811 | 0.84 | 9.6244
99000 | Transporte de brita - DMT = 20,00 km DMT = 20,00 Km | m3xkm | 1.4784 | 259.459 | 0.91 | 1.3453
Total do Grupo: | [5 empty] | 2864.0375
Grupo 103 - Pavimentação
Código | Serviço | Unid |  | Quantidade | Preço Unitário | Total
44461 | Base, com mistura na pista, de bica corrida melhorada com 2% de cimento, compactada na energia por proctor modificado (Execução, incluindo fornecimento e transporte do cimento, fornecimento da bica corrida, espalhamento, umidecimento, homogeneização e compactação da mistura, exclui o transporte da bica corrida) | m3 | 0.56056 | 98.378 | 125.63 | 70.423
40101 | Transporte de bica corrida para base até a pista (volume compactado) DMT = 20,00 km | m3xkm | 2.464 | 432.432 | 1.29 | 3.1786
99004 | Transporte de bica corrida para base até a pista (volume compactado) DMT = 50,00 km | m3xkm | 21.868 | 3837.838 | 1.16 | 25.3669
41167 | Pintura de ligação (Execução, incluindo fornecimento e transporte do material betuminoso) | m2 | 2.8028 | 491.892 | 1.03 | 2.8869
41165 | Imprimação (Execução, incluindo fornecimento e transporte do material betuminoso) | m2 | 2.8028 | 491.892 | 4.03 | 11.2953
41186 | Concreto betuminoso usinado a quente (faixa c) (Execução, incluindo usinagem, aplicação, espalhamento e compactação, fornecimento e transporte dos agregados e do material betuminoso, exclui o transporte da usina até a pista) | m3 | 0.14383 | 25.243 | 640.85 | 92.1765
99005 | Transporte do concreto betuminoso usinado a quente (faixa c) da usina até a pista (volume compactado) DMT = 50,00 km | m3xkm | 5.6518 | 991.892 | 1.34 | 7.5734
41771 | Transporte do concreto betuminoso usinado a quente (faixa c) da usina até a pista (volume compactado) DMT = 20,00 km | m3xkm | 0.616 | 108.108 | 1.47 | 0.90552
Total do Grupo: | [5 empty] | 213.806
Grupo 107 - Conservação
Código | Serviço | Unid |  | Quantidade | Preço Unitário | Total
41400 | Estocagem da camada vegetal de caixas de emprestimo e jadidas | m2 | 294.6547 | 51711.892 | 0.17 | 50.0913
41401 | Reposição de camada vegetal em caixa de empréstimo e jazidas | m2 | 294.6547 | 51711.892 | 0.75 | 220.991
41402 | Revestimento vegetal com gramas em placas (Execução, incluindo fornecimento, umidecimento, corte e carga da grama, adubação e plantio) | m2 | 34.188 | 6000 | 7.44 | 254.359
41404 | Revestimento vegetal com semeadura manual (Execução, incluindo fornecimento e transporte de todos os materiais) | m2 | 196.0422 | 34405.405 | 2.03 | 397.9657
41732 | Transporte de grama DMT = 50,00 km | m2xkm | 1709.4017 | 300000 | 0.04 | 68.3761
Total do Grupo: | [5 empty] | 991.783
Total do Orçamento (por quilômetro de rodovia) | [5 empty] | 43737.0927