## Dados
PROJETO | LOTE MG-424
Data Base | JAN/2016
Rodovias | MG-424
Extensão (km) | 51.088
BDI | 23.9%
BDI MAT. ASFÁLTICO | 16.6%
Encargos Sociais | 79.27%
RODOVIA | PISTA (KM) |  |  | TOTAL (Extensão-km) | TOTAL (Área-1.000m2)
| SIMPLES | DUPLA | 3ª FAIXA
MG-424 - Entroncamento MG-010 - Sete Lagoas | 18.488 | 32.6 | 29.6 | 51.088 | 983.976
TOTAL | 18.488 | 32.6 | 29.6 | 51.088 | 983.976
|  |  |  | ACRÉSCIMO DE ÁREA | 29.52%

## Manutenção do 28º ao 29º Ano
MANUTENÇÃO 28º ao 29º ANO
Projeto: | MG-424 |  |  | km | 51.088
CÓDIGO | BASE | ITEM | DESCRIÇÃO DOS SERVIÇOS E OBRAS | UNID | QUANTIDADE | PREÇO UNITÁRIO (R$) SEM BDI | PREÇO UNITÁRIO (R$) COM BDI | PREÇO TOTAL (R$)
|  | 1.1 | PAVIMENTO |  |  |  |  | 14796883.2933
|  | 1.1 | PISTA PRINCIPAL E FAIXAS ADICIONAIS |  |  |  |  | 6993298.0271
43580 | DER | 1.1.1 | Fresagem descontínua de pavimento asfáltico (espessura = 4 cm) | m2 | 43420 | 4.85 | 6.0091 | 260917.293 | 1 | 23.9%
43913 | DER | 1.1.4 | Fresagem Contínua de Pavimento Asfáltico (4 cm) | m² | 108530 | 4.08 | 5.0551 | 548632.1736 | 1 | 23.9%
41166 | DER | 1.1.5 | Pintura de Ligação (incluindo o transporte de material betuminoso na obra) | m2 | 304000 | 0.16 | 0.19824 | 60264.96 | 1 | 23.9%
41177 | DER | 1.4 | CBUQ - faixa C | m3 | 12160 | 197.75 | 245.0122 | 2979348.96 | 1 | 23.9%
43416 | DER | 1.1.7 | Micro revestimento asfáltico a frio 15 mm | m2 | 607750 | 2.85 | 3.5311 | 2146056.4125 | 1 | 23.9%
41186 | DER | 1.5 | Transporte de brita para CBUQ - volume compactado ( dmt = 0,5 km) | m3*km | 364.8 | 3.07 | 3.8037 | 1387.6007 | 1 | 23.9%
41186 | DER | 1.6 | Transporte de areia para CBUQ - volume compactado ( dmt = 35 km) | m3*km | 2553.6 | 1.09 | 1.3505 | 3448.6623 | 1 | 23.9%
41771 | DER | 1.8 | Transporte do CBUQ da usina até a pista ( dmt = 38 km) | m3*km | 462080 | 1.08 | 1.3381 | 618318.4896 | 1 | 23.9%
42711 | DER | 1.7 | Transporte de agregados para micro revestimento ( dmt = 38 km) | m3*km | 346417.5 | 0.77 | 0.95403 | 330492.6875 | 1 | 23.9%
41767 | DER | 1.9 | Transporte de material fresado ( dmt = 5 km) | m3*km | 30390 | 1.18 | 1.462 | 44430.7878 | 1 | 23.9%
|  | 1.2 | FORNECIMENTO E TRANSPORTE DE MATERIAIS BETUMINOSOS |  |  |  |  | 7803585.2662
| ANP | 1.2.1 | Fornecimento de Rr-1C | t | 121.6 | 1190.24 | 1387.8198 | 168758.8925 | 1 | 16.6%
| DER | 2.2 | Transporte de Material Betuminoso À Frio (dmt = 540 km) | t | 1884.075 | 222.54 | 259.4816 | 488882.8709 | 1 | 16.6%
| ANP | 1.2.3 | Fornecimento de Emulsão de Ruptura Controlada p/ Micro revestimento - RC 1C-E | t | 1762.475 | 1718.14 | 2003.3512 | 3530856.4767 | 1 | 16.6%
| ANP | 1.2.5 | Fornecimento de Cap-50/70 | t | 1605.12 | 1697.29 | 1979.0401 | 3176596.9095 | 1 | 16.6%
| DER | 2.4 | Transporte de Material Betuminoso À Quente (dmt = 540 km) | t | 1605.12 | 234.29 | 273.1821 | 438490.1166 | 1 | 16.6%
|  | 2 | SISTEMA DE DRENAGEM E OBRAS DE ARTE CORRENTES |  |  |  |  | 59039.1554
40621 | DER | 2.1 | Sarjeta de concreto em aterro, tipo DR.SCA-50/15 | m | 100 | 37.93 | 46.9953 | 4699.527 | 1 | 23.9%
40638 | DER | 2.2 | Meio-fio de concreto, tipo DR.MF-01 | m | 50 | 33.92 | 42.0269 | 2101.344 | 1 | 23.9%
40653 | DER | 2.3 | Sarjeta de concreto em corte tipo DR.SCC-60/15 | m | 200 | 36.93 | 45.7563 | 9151.254 | 1 | 23.9%
40686 | DER | 2.4 | Saída d'água de concreto em corte, tipo DR.SDC-01 | unid | 1 | 1035.01 | 1282.3774 | 1282.3774 | 1 | 23.9%
40701 | DER | 2.5 | Saída d'água de concreto em aterro, tipo DR.SDA-01 | unid | 2 | 1697.29 | 2102.9423 | 4205.8846 | 1 | 23.9%
40703 | DER | 2.6 | Saída d'água de concreto em aterro, tipo DR.SDA-02 | unid | 1 | 1198.49 | 1484.9291 | 1484.9291 | 1 | 23.9%
40774 | DER | 2.7 | Dispersor para descida d'água, tipo DR.DSA-01, com largura = 0,60m | unid | 1 | 515.8 | 639.0762 | 639.0762 | 1 | 23.9%
|  | 2 | SISTEMA DE DRENAGEM E OBRAS DE ARTE CORRENTES
|  | 2.8 | Bueiro simples de concreto com tubos Classe CA-01
40270 | DER | 2.8.1 | BSTC Ø 0,60m - corpo | m | 15 | 235.4 | 291.6606 | 4374.909 | 1 | 23.9%
40270 | DER | 2.8.2 | BSTC Ø 0,80m - corpo | m | 10 | 384.95 | 476.9531 | 4769.5305 | 1 | 23.9%
40287 | DER | 2.8.3 | BSTC Ø 0,60m - boca | unid | 2 | 754.97 | 935.4078 | 1870.8157 | 1 | 23.9%
40288 | DER | 2.8.4 | BSTC Ø 0,80m - boca | unid | 1 | 1274.86 | 1579.5515 | 1579.5515 | 1 | 23.9%
40820 | DER | 2.9 | Caixa coletora simples em concreto, tipo DR.CX-01, para bueiro simples tubular de concreto - BSTC ø 0,60m com altura 0,00 < H <= 1,60m | unid | 1 | 1189.22 | 1473.4436 | 1473.4436 | 1 | 23.9%
40821 | DER | 2.10 | Caixa coletora simples em concreto, tipo DR.CX-01, para bueiro simples tubular de concreto - BSTC ø 0,60m com altura 1,60 < H <= 2,00m | unid | 1 | 1312.73 | 1626.4725 | 1626.4725 | 1 | 23.9%
41054 | DER | 2.11 | Remoção de bueiro duplo tubular de concreto. BDTC Ø 1,00 m - corpo | m | 1 | 249.72 | 309.4031 | 309.4031 | 1 | 23.9%
40947 | DER | 2.12 | Dreno profundo de brita com selo, com (1,50 x 0,40)m, envolvido com manta geotextil e com tubo de PVC perfurado ø 100 mm, tipo DPS-02 | m | 200 | 64.12 | 79.4447 | 15888.936 | 1 | 23.9%
40056 | DER | 2.13 | Transporte de Brita (DMT = 38,0 km) | m3*km | 4015 | 0.72 | 0.89208 | 3581.7012 | 1 | 23.9%
|  | 3 | SINALIZAÇÃO E DISPOSITIVOS DE PROTEÇÃO E SEGURANÇA |  |  |  |  | 1030565.3822
|  | 3.1 | Linha com resina acrílica 0,6 mm de espessura
42665 | DER | 3.1.1 | Largura = 0,15 m | m | 224429.0588 | 1.8 | 2.2302 | 500521.687 | 1 | 23.9%
41243 | DER | 3.1.2 | Largura = 0,30 m | m2 | 673.2872 | 12.02 | 14.8928 | 10027.1178 | 1 | 23.9%
41779 | DER | 3.1.3 | Setas e dizeres | m2 | 1346.5744 | 18.03 | 22.3392 | 30081.3534 | 1 | 23.9%
41230 | DER | 3.2 | Fornecimento e colocação de tacha refletiva bidirecional | unid. | 21739 | 14.13 | 17.5071 | 380586.1947 | 1 | 23.9%
41228 | DER | 3.3 | Fornecimento e colocação de tachão refletivo bidirecional | unid | 1087 | 19.43 | 24.0738 | 26168.188 | 1 | 23.9%
45345 | DER | 3.4 | Linhas em termoplástico extrudado (manual), com 6,0 mm de espessura úmida (ou laminado elastoplástico de 3,0 mm) com largura L > 0,30 m | m2 | 201.9862 | 122.4 | 151.6536 | 30631.9272 | 1 | 23.9%
41841 | DER | 3.5 | Placa circular | m2 | 35 | 324.89 | 402.5387 | 14088.8548 | 1 | 23.9%
41844 | DER | 3.6 | Placa quadrada | m2 | 45 | 314.41 | 389.554 | 17529.9296 | 1 | 23.9%
42193 | DER | 3.7 | Placa retangular | m2 | 40 | 333.23 | 412.872 | 16514.8788 | 1 | 23.9%
42194 | DER | 3.8 | Marcador de Alinhamento | m2 | 25 | 127.27 | 157.6875 | 3942.1883 | 1 | 23.9%
42195 | DER | 3.9 | Marcador de Perigo | m2 | 3 | 127.27 | 157.6875 | 473.0626 | 1 | 23.9%
|  | 4 | CONSERVAÇÃO |  |  |  |  | 341091.9175
43216 | DER | 4.1 | Defensa semi-maleável simples (forn./ impl.)SV-DSM-02 | m | 1533 | 179.58 | 222.4996 | 341091.9175 | 1 | 23.9%
|  | 5 | OAE |  |  |  |  | 462457.1112
|  | 5.1 | Substituição de Aparelhos de Apoio e Juntas de Dilatação | m | 10886.8 | 34.2847 | 42.4787 | 462457.1112 | 1 | 23.9%
|  | 6 | ACRÉSCIMO 3ª FAIXAS |  |  |  |  | 4790649.8297
|  | 6.1 | Acrescimo na Área de Manutenção pela Execução de Duplicações, 3ª Faixas, Marginais, etc. | % | 29.52% | 759.7 | 21360.5104 | 4790649.8297 | 1 | 23.9%
|  |  | TOTAL MANUTENÇÃO 27º ao 29º ANO |  |  |  |  | 21480686.6892
|  |  | Administração Local | 1.5% | % |  | 21480686.6892 | 322210.3003
|  |  | Canteiro de Obras | 0.5% | % |  | 21480686.6892 | 109014.4849
|  |  | Mobilização e Desmobilização | 0.5% | % |  | 21480686.6892 | 109014.4849
|  |  | SubTotal 1 |  |  |  |  | 540239.2702
|  |  | Projetos | 1.5% | % |  | 21480686.6892 | 322210.3003
|  |  | SubTotal 2 |  |  |  |  | 322210.3003
|  |  | SubTotal 1 + SubTotal 2 |  |  |  |  | 862449.5706
|  |  | TOTAL MANUTENÇÃO 27º-AO 29º ANOS SEM PROJETOS |  |  |  |  | 22020925.9594
|  |  | TOTAL MANUTENÇÃO 27º AO 29º ANOS MAIS PROJETOS |  |  |  |  | 22343136.2598