## Planilha de quantitativos
A N E X O I I
PLANILHA ORÇAMENTÁRIA DE CUSTOS | [5 empty] | FOLHA Nº:
OBRA: Quadra Poliesportiva com demarcação e alambrado de fundos | [5 empty] | DATA:
VALIDADE: |  |  | LOCAL:
ITEM | CÓDIGO | DESCRIÇÃO | QUANTIDADE | UNIDADE | PREÇO UNITÁRIO | TOTAL
Serviços preliminares
| PRE-LIM-005 | LIMPEZA DO TERRENO, CAPINA E QUEIMA | 988.14 | m²
| IIO-PLA-005 | FORNECIMENTO E COLOCAÇÃO DE PLACA DE OBRA EM CHAPA GALVANIZADA (3,00 X 1,50 M) - GOVERNO DO ESTADO | 1 | uni.
Locação da obra
| LOC-OBR-005 | LOCAÇÃO DA OBRA (GABARITO) | 863.94 | m²
Terraplanagem/ Trabalhos em terra
| TER-ESC-035 | ESCAVAÇÃO MANUAL DE VALAS H <= 1,5M | 7.212 | m³
| TER-API-005 | APILOAMENTO DO FUNDO DE VALAS COM SOQUETE | 24.04 | m²
Pisos
| FUN-LAS-010 | LASTRO DE BRITA 2 OU 3 APILOADO MANUALMENTE | 42.3 | m³
| PIS-LAJ-025 | LAJE DE TRANSIÇÃO E= 8CM, FCK=18MPA USINADO(MECANIZADO), INCLUSIVE TELA 0,97 KG/M2 E ACABAMENTO NIVEL ZERO | 846 | m²
Alvenaria e divisões
| ALV-EST-025 | ALVENARIA DE BLOCO DE CONCRETO CHEIO, CONCRETO 15 MPA SEM ARMAÇÃO ESP=0.15M | 48.08 | m²
| ALV-EST-010 | ALVENARIA DE BLOCO DE CONCRETO CHEIO, CONCRETO 15 MPA E ARMAÇÃO ESP=0.15M | 32 | m³
| ALV-TIJ-030 | ALVENARIA DE TIJOLO CERÂMICO FURADO E= 15 CM, A REVESTIR | 88.16 | m²
Revestimentos
| REV-CHA-005 | CHAPISCO COM ARGAMASSA 1:3 CIM AREIA, A COLHER | 209.39 | m²
| REV-REB-005 | REBOCO C/ ARGAMASSA 1:7 CIM./AREIA | 209.39 | m²
Pintura
| PIN-LAT-005 | PINTURA LÁTEX PVA, 2 DEMÃOS SEM MASSA CORRIDA | 209.39 | m²
| PIN-ACR-035 | PINTURA ACRÍLICA DE PISO DE QUADRAS ESPORTIVA | 640 | m²
| PIN-ACR-030 | PINTURA ACRÍLICA PARA DEMARCAÇÃO DE QUADRA ESPORTIVA | 443.05 | m
Alambrado
| SER-ALA-010 | ALAMBRADO PARA QUADRA ESPORTIVA, COM TELA DE ARAME GALVANIZADO FIO 12 # 2", FIXADO EM QUADROS DE TUBOS DE AÇO GALVANIZADO D = 2", ALT. = 1,00 M | 130.2 | m²
Equipamentos esportivos
| EQP-ESP-005 | TRAVES DE GOL EM TUBO GALVANIZADO P/ QUADRA | 2 | un.
| EQP-ESP-020 | REDE DE VÔLEI C/ MASTRO EM TUBO GALVANIZADO S/ PEDESTAL | 1 | cj
| EQP-ESP-030 | TABELA DE BASQUETE EM POSTE METÁLICO E SUPORTE DE PISO | 2 | un.
Limpeza Geral
| LIM-GER-005 | LIMPEZA GERAL DE OBRA | 863.94 | m²
Assinatura do engenheiro responsável técnico pela elaboração da planilha: ____________________________________________________________ | [5 empty] | CREA: ___________
Obs.: A planilha de custos deverá expressar a composição de todos os seus custos unitários, a resistência dos concretos, as distâncias médias de transportes e, no
caso de pontes, a separação entre a infra, meso e super estrutura.
ESTADO DE MINAS GERAIS
Secretaria de Estado de Transportes e Obras Públicas
Superintendência de Apoio a Infra-estrutura Municipal
Diretoria de Prestação de Contas
Secretaria de Estado de Transportes e Obras Públicas - SETOP - MG
Internet: www.transportes.mg.gov.br / E-mail: dpc@transportes.mg.gov.br
Fone Geral: (31) 3239-0999 - Fax: (31) 3239-0899
Sede: Rua Manaus, nº 467 - Bairro Santa Efigênia - CEP 30150-350 - Belo Horizonte - MG

## Memória de cálculo
MEMÓRIA DE CÁLCULO DE QUANTITATIVOS
ITEM | DESCRIÇÃO | FÓRMULAS | TOTAL
Serviços preliminares
| LIMPEZA DO TERRENO, CAPINA E QUEIMA | (38,3x25,8)= | 988.14 | m²
| FORNECIMENTO E COLOCAÇÃO DE PLACA DE OBRA EM CHAPA GALVANIZADA (3,00 X 1,50 M) - GOVERNO DO ESTADO |  | -
Locação da obra
| LOCAÇÃO DA OBRA (GABARITO) | (36,3x23,8)= | 863.94 | m²
Terraplanagem/ Trabalhos em terra
| ESCAVAÇÃO MANUAL DE VALAS H <= 1,5M | (36,3+23,8+36,3+23,8)x0,2x0,3= | 7.212 | m³
| APILOAMENTO DO FUNDO DE VALAS COM SOQUETE | (36,3+23,8+36,3+23,8)x0,2= | 24.04 | m²
Pisos
| LASTRO DE BRITA 2 OU 3 APILOADO MANUALMENTE | (36,0x23,5)*0,05= | 42.3 | m³
| LAJE DE TRANSIÇÃO E= 8CM, FCK=18MPA USINADO(MECANIZADO), INCLUSIVE TELA 0,97 KG/M2 E ACABAMENTO NIVEL ZERO | (36,0x23,5)= | 846 | m²
Alvenaria e divisões
| ALVENARIA DE BLOCO DE CONCRETO CHEIO, CONCRETO 15 MPA SEM ARMAÇÃO ESP=0.15M | Cinta: (36,3+23,8+36,3+23,8)x0,4= | 48.08 | m²
| ALVENARIA DE BLOCO DE CONCRETO CHEIO, CONCRETO 15 MPA E ARMAÇÃO ESP=0.15M | Pilaretes: (0,2x0,8)x50= | 8 | m²
| ALVENARIA DE TIJOLO CERÂMICO FURADO E= 15 CM, A REVESTIR | Mureta: (36,3+23,8+36,3+23,8)x0,8-(8,0)= | 88.16 | m²
Revestimentos
| CHAPISCO COM ARGAMASSA 1:3 CIM AREIA, A COLHER | [(36,0+23,5+36,0+23,5)x0,8]+[(36,3+23,8+36,3+23,8)x0,95]= | 209.39 | m²
| REBOCO C/ ARGAMASSA 1:7 CIM./AREIA | [(36,0+23,5+36,0+23,5)x0,8]+[(36,3+23,8+36,3+23,8)x0,95]= | 209.39 | m²
Pintura
| PINTURA LÁTEX PVA, 2 DEMÃOS SEM MASSA CORRIDA | [(36,0+23,5+36,0+23,5)x0,8]+[(36,3+23,8+36,3+23,8)x0,95]= | 209.39 | m²
| PINTURA ACRÍLICA DE PISO DE QUADRAS ESPORTIVA | (32,0x20,0)= | 640 | m²
| PINTURA ACRÍLICA PARA DEMARCAÇÃO DE QUADRA ESPORTIVA | Volei: (18,0x2)+(9,0*4)=72,0
|  | Basquete: (28,0+15,0)x2+2x(19,6+3,15+11,6+3,6+5,65)+11,30=184,5 | 443.05 | m
Futsal: (32,0+20,0)x2+20,0+18,85+(3,0+18,85)x2=186,55
Alambrado
| ALAMBRADO PARA QUADRA ESPORTIVA, COM TELA DE ARAME GALVANIZADO FIO 12 # 2", FIXADO EM QUADROS DE TUBOS DE AÇO GALVANIZADO D = 2", ALT. = 1,00 M | [(2,5+23,8+2,5)x2,0]x2+[(2,0+1,0)x2,5]x4/2= | 130.2 | m²
Equipamentos esportivos
| TRAVES DE GOL EM TUBO GALVANIZADO P/ QUADRA |  | -
| REDE DE VÔLEI C/ MASTRO EM TUBO GALVANIZADO S/ PEDESTAL |  | -
| TABELA DE BASQUETE EM POSTE METÁLICO E SUPORTE DE PISO |  | -
Limpeza Geral
| LIMPEZA GERAL DE OBRA | (36,3x23,8)= | 863.94 | m²