## Planilha de quantitativos
A N E X O I I
PLANILHA ORÇAMENTÁRIA DE CUSTOS | [5 empty] | FOLHA Nº:
OBRA: Módulo de arquibancada para quadra poliesportiva* | [5 empty] | DATA:
VALIDADE: |  |  | LOCAL:
ITEM | CÓDIGO | DESCRIÇÃO | QUANTIDADE | UNIDADE | PREÇO UNITÁRIO | TOTAL
Serviços Preliminares
| PRE-LIM-005 | LIMPEZA DO TERRENO, CAPINA E QUEIMA | 127.4 | un.
| IIO-PLA-005 | FORNECIMENTO E COLOCAÇÃO DE PLACA DE OBRA EM CHAPA GALVANIZADA (3,00 X 1,50 M) - GOVERNO DO ESTADO | 1 | uni.
Locação da obra
| LOC-OBR-005 | LOCAÇÃO DA OBRA (GABARITO) | 97.5 | m²
Terraplanagem/ Trabalhos em terra
| TER-ESC-035 | ESCAVAÇÃO MANUAL DE VALAS H <= 1,5M | 5.496 | m³
| TER-API-005 | APILOAMENTO DO FUNDO DE VALAS COM SOQUETE | 18.32 | m²
| TER-ATE-015 | ATERRO COMPACTADO MANUAL, COM SOQUETE | 19.79 | m³
Pisos
| PIS-LAJ-010 | LAJE DE TRANSIÇÃO E= 6CM, SEM JUNTA, FCK=10MPA (MANUAL) | 59.1 | m²
| PIS-LAJ-015 | LAJE DE TRANSIÇÃO E= 8CM, SEM JUNTA, FCK=10MPA (MANUAL) | 36 | m²
| PIS-CIM-065 | PISO CIMENTADO NATADO COM ARGAMASSA 1:3, JUNTA PL.17 X 30 E= 2,5 CM COM JUNTA DE 2 X 2 M | 59.1 | m²
Alvenaria e divisões
| ALV-EST-025 | ALVENARIA DE BLOCO DE CONCRETO CHEIO, CONCRETO 15 MPA SEM ARMAÇÃO ESP=0.15M | 103.92 | m²
| ALV-TIJ-025 | ALVENARIA DE TIJOLO CERÂMICO FURADO E= 10 CM, A REVESTIR | 26.4 | m²
Revestimentos
| REV-CHA-005 | CHAPISCO COM ARGAMASSA 1:3 CIM AREIA, A COLHER | 83.4 | m²
| REV-REB-005 | REBOCO C/ ARGAMASSA 1:7 CIM./AREIA | 83.4 | m²
Pintura
| PIN-LAT-005 | PINTURA LÁTEX PVA, 2 DEMÃOS SEM MASSA CORRIDA | 83.4 | m²
Alambrado/ Guarda-corpo
| SER-COR-015 | GUARDA-CORPO EM TUBO GALVANIZADO DIN 2440 D = 2", COM SUBDIVISÕES EM TUBO DE AÇO D = 1/2", H = 1,05 M | 7.2 | m
Limpeza Geral
| LIM-GER-005 | LIMPEZA GERAL DE OBRA | 97.5 | m²
Notas: Os itens Terrplanagem/Trabalhos em terra, Fundação e Estrutura de concreto deverão ser dimensionados para cada obra pois dependem da situação de implantação.
* Os quantitativos apresentados nesta planilha referem-se a quadra com arquibancada de 24,0m de comprimento (10,m de arquibancada + 4,0m de área para PNE + 10,0m de arquibancada)
Assinatura do engenheiro responsável técnico pela elaboração da planilha: ____________________________________________________________ | [5 empty] | CREA: ___________
Obs.: A planilha de custos deverá expressar a composição de todos os seus custos unitários, a resistência dos concretos, as distâncias médias de transportes e, no
caso de pontes, a separação entre a infra, meso e super estrutura.
ESTADO DE MINAS GERAIS
Secretaria de Estado de Transportes e Obras Públicas
Superintendência de Apoio a Infra-estrutura Municipal
Diretoria de Prestação de Contas
Secretaria de Estado de Transportes e Obras Públicas - SETOP - MG
Internet: www.transportes.mg.gov.br / E-mail: dpc@transportes.mg.gov.br
Fone Geral: (31) 3239-0999 - Fax: (31) 3239-0899
Sede: Rua Manaus, nº 467 - Bairro Santa Efigênia - CEP 30150-350 - Belo Horizonte - MG

## Memória de cálculo
MEMÓRIA DE CÁLCULO DE QUANTITATIVOS
ITEM | DESCRIÇÃO | FÓRMULAS | TOTAL
Serviços Preliminares
| LIMPEZA DO TERRENO, CAPINA E QUEIMA | (27,0x4,90)= | 127.4 | m²
| FORNECIMENTO E COLOCAÇÃO DE PLACA DE OBRA EM CHAPA GALVANIZADA (3,00 X 1,50 M) - GOVERNO DO ESTADO |  | -
Locação da obra
| LOCAÇÃO DA OBRA (GABARITO) | (25,0x3,9)= | 97.5 | m²
Terraplanagem/ Trabalhos em terra
| ESCAVAÇÃO MANUAL DE VALAS H <= 1,5M | {[(10,0x4)+(1,9x2)]x2+4,0}x0,2x0,3= | 5.496 | m³
| APILOAMENTO DO FUNDO DE VALAS COM SOQUETE | {[(10,0x4)+(1,9x2)]x2+4,0}x0,2= | 18.32 | m²
| ATERRO COMPACTADO MANUAL, COM SOQUETE | [(0,45x9,7x0,4)+(0,45x9,7x0,8)+(0,4x9,7x1,2)]x2= | 19.788 | m³
Pisos
| LAJE DE TRANSIÇÃO E= 8CM, SEM JUNTA, FCK=10MPA (MANUAL) | Assentos Arquibancada: (10,0x0,6)x6= | 36 | m²
| LAJE DE TRANSIÇÃO E= 6CM, SEM JUNTA, FCK=10MPA (MANUAL) | Passeio Arquib.: (25,0x1,5)+(4,0x1,8)+(1,9x0,5)x2+(25,0x0,5)= | 59.1 | m²
| PISO CIMENTADO NATADO COM ARGAMASSA 1:3, JUNTA PL.17 X 30 E= 2,5 CM COM JUNTA DE 2 X 2 M | Passeio Arquib.: (25,0x1,5)+(4,0x1,8)+(1,9x0,5)x2+(25,0x0,5)= | 59.1 | m²
Alvenaria e divisões
| ALVENARIA DE BLOCO DE CONCRETO CHEIO, CONCRETO 15 MPA SEM ARMAÇÃO ESP=0.15M | [(0,7+1,1+1,5+1,5)x10,0]x2+[(0,7+1,1+1,5)x0,6]x4= | 103.92 | m²
| ALVENARIA DE TIJOLO CERÂMICO FURADO E= 10 CM, A REVESTIR | Mureta Arquibancada: (24,0x1,1)= | 26.4 | m²
Revestimentos
| CHAPISCO COM ARGAMASSA 1:3 CIM AREIA, A COLHER | Arquibancada: 2x[10,0x(0,4+0,4+0,4+1,3)]+[(10,0+4,0+10,0)x1,1]+ 4x[(0,6x0,5)+(0,6x0,9)+(0,7x1,3)]= | 83.4 | m²
| REBOCO C/ ARGAMASSA 1:7 CIM./AREIA | Arquibancada: 2x[10,0x(0,4+0,4+0,4+1,3)]+[(10,0+4,0+10,0)x1,1]+ 4x[(0,6x0,5)+(0,6x0,9)+(0,7x1,3)]= | 83.4 | m²
Pintura
| PINTURA LÁTEX PVA, 2 DEMÃOS SEM MASSA CORRIDA | Arquibancada: 2x[10,0x(0,4+0,4+0,4+1,3)]+[(10,0+4,0+10,0)x1,1]+ 4x[(0,6x0,5)+(0,6x0,9)+(0,7x1,3)]= | 83.4 | m²
Alambrado/ Guarda-corpo
| GUARDA-CORPO EM TUBO GALVANIZADO DIN 2440 D = 2", COM SUBDIVISÕES EM TUBO DE AÇO D = 1/2", H = 1,05 M | (0,6x12)= | 7.2 | m
Limpeza Geral
| LIMPEZA GERAL DE OBRA | (25,0x3,9)= | 97.5 | m²