## Planilha de quantitativos
A N E X O I I
PLANILHA ORÇAMENTÁRIA DE CUSTOS | [5 empty] | FOLHA Nº:
OBRA: Módulo de vestiário para quadra poliesportiva (fundos) | [5 empty] | DATA:
VALIDADE: |  |  | LOCAL:
ITEM | CÓDIGO | DESCRIÇÃO | QUANTIDADE | UNIDADE | PREÇO UNITÁRIO | TOTAL
Serviços Preliminares
| PRE-LIM-005 | LIMPEZA DO TERRENO, CAPINA E QUEIMA | 185.76 | un.
| IIO-PLA-005 | FORNECIMENTO E COLOCAÇÃO DE PLACA DE OBRA EM CHAPA GALVANIZADA (3,00 X 1,50 M) - GOVERNO DO ESTADO | 1 | uni.
| IIO-LIG-005 | LIGAÇÃO PREDIAL DE ÁGUA 1/2 CAVALETE SIMPLES - COPASA | 1 | uni.
| HID-HID-020 | HIDRÔMETRO COM CAVALETE E REGISTRO D= 1/2" COPASA | 1 | uni.
|  | PADRÃO DE ENERGIA CONFORME CONCESSIONÁRIA LOCAL*² | 1 | uni.
Locação da obra
| LOC-OBR-005 | LOCAÇÃO DA OBRA (GABARITO) | 123.76 | m²
Terraplanagem/ Trabalhos em terra *¹
| TER-ESC-035 | ESCAVAÇÃO MANUAL DE VALAS H <= 1,5M | 0 | m³
| TER-API-005 | APILOAMENTO DO FUNDO DE VALAS COM SOQUETE | 0 | m²
Fundação *¹
| FUN-FOR-005 | FORMA E DESFORMA EM MADEIRA DE LEI | 0 | m²
| FUN-CON-090 | CONCRETO ESTRUTURAL USINADO FCK >= 18,0 MPA, BRITA 1 | 0 | m³
| FUN-CON-010 | CONCRETO CICLÓPICO 1:3:6 C/ 30% DE PEDRA DE MÃO | 0 | m³
| ARM-AÇO-020 | CORTE, DOBRA E ARMAÇÃO DE AÇO CA-50/60 | 0 | kg
Estrutura de Concreto *¹
| EST-FOR-015 | FORMA E DESFORMA DE COMPENSADO RESINADO ESPESSURA 12MM, EXCLUSIVE ESCORAMENTO (3X) | 0 | m²
| EST-CON-075 | CONCRETO ESTRUTURAL USINADO FCK >= 18,0 MPA, BRITA 1 | 0 | m³
| ARM-AÇO-020 | CORTE, DOBRA E ARMAÇÃO DE AÇO CA-50/60 | 0 | kg
Laje pré-moldada
| LAJ-REV-015 | LAJE PRÉ-MOLDADA, A REVESTIR, INCLUSIVE CAPEAMENTO E = 4,00 CM, SC= 100 KG/M2, L= 5,0M | 105.43 | m²
| EST-FOR-035 | ESCORAMENTO TUBULAR CONVENCIONAL TIPO "A" (H=2,11 À 3,20 M) C/ ACESSÓRIOS PARA LAJES E VIGAS MACIÇAS, EXCLUSIVE TRANSPORTE E MONTAGEM (ALUGUEL MENSAL) | 295.204 | m³Xmês
Coberturas
| COB-ENG-010 | ENGRADAMENTO PARA TELHADO DE FIBROCIMENTO ONDULADA | 94.96 | m²
| COB-TEL-030 | COBERTURA EM TELHA DE FIBROCIMENTO ONDULADA E= 8 MM | 94.96 | m²
Águas Pluviais
| PLU-CAL-015 | CALHA DE CHAPA GALVANIZADA Nº. 22 GSG, DESENV.=50 CM | 35.5 | ml
| PLU-RUF-015 | RUFO E CONTRA-RUFO DE CHAPA GALVANIZADA Nº24, DESENV.=25CM | 71 | ml
| PLU-CON-005 | CONDUTOR DE AP DO TELHADO EM TUBO PVC ESGOTO P, INCLUSIVE CONEXÕES E SUPORTES, 100 MM | 10.6 | ml
Pisos
| PIS-LAJ-015 | LAJE DE TRANSIÇÃO E= 8CM, SEM JUNTA, FCK=10MPA (MANUAL) | 93.76 | m²
| PIS-CON-005 | CONTRAPISO DESEMPENADO, C/ARGAMASSA 1:3, SEM JUNTA E= 2,0 CM | 25.91 | m²
| PIS-CON-010 | CONTRAPISO DESEMPENADO, C/ARGAMASSA 1:3, SEM JUNTA E= 2,5CM | 62.635 | m²
| PIS-CER-015 | PISO CERÂMICO PEI-5 ANTIDERRAPANTE (PREÇO MÉDIO), ASSENTADO COM ARGAMASSA PRÉ-FABRICADA, INCLUSIVE REJUNTAMENTO | 62.635 | m²
| PIS-CIM-005 | PISO CIMENTADO DESEMPENADO E FELTRADO, ARG.1:3, JUNTAS PL 17 X 30 E= 2,5CM, COM JUNTA DE 2 X 2 M | 25.91 | m²
| SOL-ARD-005 | SOLEIRA DE ARDÓSIA, E = 2 CM | 0.81 | m²
Alvenaria e divisões
| ALV-TIJ-030 | ALVENARIA DE TIJOLO CERÂMICO FURADO E= 15 CM, A REVESTIR | 270.06 | m²
Cintamentos e vergas
| CIN-VER-005 | VERGAS RETAS CONCRETO ARMADO FCK= 15 MPA | 0.36 | m³
| CIN-ENC-005 | ENCUNHAMENTO DE ALVENARIA COM TIJOLOS MACIÇOS PARA PAREDE ESP=0,10 M | 74.7 | ml
Esquadrias
| ESQ-POR-010 | PORTA DE MADEIRA, TIPO PRANCHETA, COM MARCO FERRO "L" 1 1/4 X 1/8", TARJETA LIVRE/OCUPADO E DOBRADIÇAS - 55 X 160 CM | 11 | uni.
| ESQ-POR-050 | PORTA DE ABRIR, MADEIRA DE LEI PRANCHETA PARA PINTURA COMPLETA 80 X 210 CM,COM FERRAGENS EM FERRO LATONADO | 4 | uni.
| ESQ-POR-060 | PORTA EM MADEIRA DE LEI ESPECIAL 90 X 210CM, PARA PINTURA, PARA P.N.E., COM PROTEÇÃO INFERIOR EM LAMINADO MELAMÍNICO, INCLUSIVE FERRAGENS E MAÇANETA TIPO ALAVANCA (P2) | 2 | uni.
| SER-JAN-005 | FORNECIMENTO E ASSENTAMENTO DE JANELA BASCULANTE DE FERRO | 9.12 | m²
Revestimentos
| REV-CHA-005 | CHAPISCO COM ARGAMASSA 1:3 CIM AREIA, A COLHER | 540.12 | m²
| REV-EMB-005 | EMBOÇO C/ ARGAMASSA 1:6 CIM./AREIA | 132.48 | m²
| REV-REB-005 | REBOCO C/ ARGAMASSA 1:7 CIM./AREIA | 407.64 | m²
| REV-AZU-010 | REVESTIMENTO COM AZULEJO BRANCO 15 X 15 CM, JUNTA A PRUMO, ASSENTADO COM ARGAMASSA PRÉ-FABRICADA, INCLUSIVE REJUNTAMENTO | 132.48 | m²
Pintura
| PIN-LAT-005 | PINTURA LÁTEX PVA, 2 DEMÃOS SEM MASSA CORRIDA | 407.64 | m²
| PIN-ESM-005 | PINTURA ÓLEO/ESMALTE, 2 DEMÃOS EM ESQUADRIAS DE FERRO | 18.24 | m²
| PIN-ESM-015 | PINTURA ÓLEO/ESMALTE, 2 DEMÃOS EM ESQUADRIA MADEIRA SEM MASSA | 60.54 | m²
Instalações Hidro-sanitárias
| PON-INST-015 | PONTO DE ESGOTO COM TUBO DE PVC RÍGIDO SOLDÁVEL DE 40 MM (LAVATORIOS, MICTÓRIOS, RALOS SIFONADOS, ETC.) | 22 | pt
| PON-INST-025 | PONTO DE ESGOTO COM TUBO DE PVC RÍGIDO SOLDÁVEL DE 100 MM (VASO SANITÁRIO) | 7 | pt
| PON-INST-030 | PONTO DE ÁGUA FRIA EMBUTIDO, C/ MATERIAL PVC RÍGIDO SOLDÁVEL | 31 | pt
| HID-DAG-015 | CAIXA D'ÁGUA DE POLIETILENO C/ TAMPA 1000L | - | uni.
| MET-TOR-035 | TORNEIRA PARA LAVATÓRIO CROMADA 1194 | 9 | uni.
| MET-TOR-010 | TORNEIRA DE IRRIGAÇÃO D= 1/2" | 4 | uni.
| MET-CHU-025 | CHUVEIRO-ELÉTRICO CROMADO 1/2" | 6 | uni.
| LOU-CUB-005 | CUBA DE LOUÇA BRANCA DE EMBUTIR, OVAL, INCLUSIVE VÁLVULA, SIFÃO E LIGAÇÕES CROMADAS | 7 | uni.
| LOU-LAV-010 | LAVATÓRIO MEDIO LOUÇA BRANCA COM COLUNA, INCLUSIVE VÁLVULA, SIFÃO E LIGAÇÕES CROMADAS | 2 | uni.
| LOU-VAS-015 | VASO SANITÁRIO LOUÇA BRANCA COM CAIXA ACOPLADA | 7 | uni.
| LOU-TAN-020 | TANQUE DE LOUÇA BRANCA C/ COLUNA 22 LITROS, INCLUSIVE VÁLVULA E SIFÃO CROMADOS | 1 | uni.
| LOU-MIC-010 | MICTÓRIO DE LOUÇA BRANCA INCLUSIVE METAIS CROMADOS | 4 | uni.
| ACE-ASS-005 | ASSENTO BRANCO PARA VASO | 7 | uni.
| ACE-BAR-005 | BARRA DE APOIO EM AÇO INOX PARA PNE L=80CM (LAVATÓRIO) | 2 | uni.
| ACE-BAR-015 | BARRA DE APOIO EM AÇO INOX PARA PNE L=90CM (VASO SANITÁRIO) | 2 | uni.
| ACE-PAP-005 | PAPELEIRA DE LOUÇA BRANCA | 7 | uni.
| ACE-SAB-015 | SABONETEIRA LOUÇA BRANCA | 6 | uni.
Divisórias e bancadas
| DIV-PED-010 | DIVISÓRIA EM ARDÓSIA E=3CM, INCLUSIVE FERRAGENS EM LATÃO CROMADO | 35.07 | m²
| BAN-ARD-010 | BANCADA EM ARDÓSIA ESP. = 3 CM, L = 55 CM, APOIADA EM CONSOLE DE METALON | 2.9975 | m²
Vidros e espelhos
| VID-LIS-010 | VIDRO COMUM LISO INCOLOR, E= 4MM, COLOCADA | 9.12 | uni.
| VID-ESP-010 | ESPELHO COM MOLDURA EM ALUMÍNIO PARA PNE (0,60X0,90)CM | 2 | uni.
| VID-ESP-015 | ESPELHO (0,40X0,60)CM, E= 4 MM, COLOCADO COM PARAFUSO FINESSON | 7 | uni.
Instalações Elétricas *²
| PON-INST-005 | PONTO DE LUZ EMBUTIDO, POR UNIDADE | 16 | uni.
| PON-INST-010 | TOMADA DE EMBUTIR | 7 | uni.
|  | QUADRO DE DISTRIBUIÇÃO COM BARRAMENTO *² | 0 | uni.
|  | DISJUNTOR MONOPOLAR TERMOMAGNÉTICO *² | 0 | uni.
|  | DISJUNTOR BIPOLAR TERMOMAGNÉTICO *² | 0 | uni.
|  | DISJUNTOR TRIPOLAR TERMOMAGNÉTICO *² | 0 | uni.
| ELE-LUM-025 | LUMINÁRIA CHANFRADA PARA LÂMPADA FLUORESCENTE 2X32W OU 2X40W | 16 | uni.
| ELE-REA-020 | REATOR DUPLO, A.F.P PARTIDA RÁPIDA 2X32W-127V | 16 | uni.
| ELE-LAM-050 | LÂMPADA FLUORESCENTE TLDRS 32/ 84-32W-G13 | 32 | uni.
Limpeza Geral
| LIM-GER-005 | LIMPEZA GERAL DE OBRA | 123.76 | m²
Notas: *¹Os itens Terrplanagem/Trabalhos em terra, Fundação e Estrutura de concreto deverão ser dimensionados para cada obra pois dependem da situação de implantação.
*²Nos itens de instalações elétricas indicados com o asterisco (*²), os mesmos dependem do projeto elétrico a ser desenvolvido pela prefeitura.
Assinatura do engenheiro responsável técnico pela elaboração da planilha: ____________________________________________________________ | [5 empty] | CREA: ___________
Obs.: A planilha de custos deverá expressar a composição de todos os seus custos unitários, a resistência dos concretos, as distâncias médias de transportes e, no
caso de pontes, a separação entre a infra, meso e super estrutura.
ESTADO DE MINAS GERAIS
Secretaria de Estado de Transportes e Obras Públicas
Superintendência de Apoio a Infra-estrutura Municipal
Diretoria de Prestação de Contas
Secretaria de Estado de Transportes e Obras Públicas - SETOP - MG
Internet: www.transportes.mg.gov.br / E-mail: dpc@transportes.mg.gov.br
Fone Geral: (31) 3239-0999 - Fax: (31) 3239-0899
Sede: Rua Manaus, nº 467 - Bairro Santa Efigênia - CEP 30150-350 - Belo Horizonte - MG

## Memória de cálculo
MEMÓRIA DE CÁLCULO DE QUANTITATIVOS
ITEM | DESCRIÇÃO | FÓRMULAS | TOTAL
Serviços Preliminares
| LIMPEZA DO TERRENO, CAPINA E QUEIMA | (7,20x25,80)= | 185.76 | m²
| FORNECIMENTO E COLOCAÇÃO DE PLACA DE OBRA EM CHAPA GALVANIZADA (3,00 X 1,50 M) - GOVERNO DO ESTADO |  | -
| LIGAÇÃO PREDIAL DE ÁGUA 1/2 CAVALETE SIMPLES - COPASA |  | -
| HIDRÔMETRO COM CAVALETE E REGISTRO D= 1/2" COPASA |  | -
| PADRÃO DE ENERGIA CONFORME CONCESSIONÁRIA LOCAL |  | -
Locação da obra
| LOCAÇÃO DA OBRA (GABARITO) | (5,20x23,80)= | 123.76 | m²
Terraplanagem/ Trabalhos em terra
| ESCAVAÇÃO MANUAL DE VALAS H <= 1,5M | Projeto e cálculo deverão ser feitos pelo RT da prefeitura | -
| APILOAMENTO DO FUNDO DE VALAS COM SOQUETE | Projeto e cálculo deverão ser feitos pelo RT da prefeitura | -
Fundação
| FORMA E DESFORMA EM MADEIRA DE LEI | Projeto e cálculo deverão ser feitos pelo RT da prefeitura | -
| CONCRETO ESTRUTURAL USINADO FCK >=18,0 MPA, BRITA 1 | Projeto e cálculo deverão ser feitos pelo RT da prefeitura | -
| CONCRETO CICLÓPICO 1:3:6 C/ 30% DE PEDRA DE MÃO | Projeto e cálculo deverão ser feitos pelo RT da prefeitura | -
| CORTE, DOBRA E ARMAÇÃO DE AÇO CA-50/60 | Projeto e cálculo deverão ser feitos pelo RT da prefeitura | -
Estrutura de Concreto
| FORMA E DESFORMA DE COMPENSADO RESINADO ESPESSURA 12MM, EXCLUSIVE ESCORAMENTO (3X) | Projeto e cálculo deverão ser feitos pelo RT da prefeitura | -
| CONCRETO ESTRUTURAL USINADO FCK >=18,0 MPA, BRITA 1 | Projeto e cálculo deverão ser feitos pelo RT da prefeitura | -
| CORTE, DOBRA E ARMAÇÃO DE AÇO CA-50/60 | Projeto e cálculo deverão ser feitos pelo RT da prefeitura | -
Laje pré-moldada
| LAJE PRÉ-MOLDADA, A REVESTIR, INCLUSIVE CAPEAMENTO E = 4,00 CM, SC= 100 KG/M2, L= 5,0M | (23,8x3,9)+(1,3x9,7)= | 105.43 | m²
| ESCORAMENTO TUBULAR CONVENCIONAL TIPO "A" (H=2,11 À 3,20 M) C/ ACESSÓRIOS PARA LAJES E VIGAS MACIÇAS, EXCLUSIVE TRANSPORTE E MONTAGEM (ALUGUEL MENSAL) | (105,43x2,8)x1= | 295.204 | m³/mês
Coberturas
| ENGRADAMENTO PARA TELHADO DE FIBROCIMENTO ONDULADA | 2x(6,9x3,6)+(2,1x9,7)+(9,4x2,65)= | 94.96 | m²
| COBERTURA EM TELHA DE FIBROCIMENTO ONDULADA E= 8 MM | 2x(6,9x3,6)+(2,1x9,7)+(9,4x2,65)= | 94.96 | m²
Águas Pluviais
| CALHA DE CHAPA GALVANIZADA Nº. 22 GSG, DESENV.=50 CM | (6,9x2)+(1,3x2)+(9,7)+(9,4)= | 35.5 | m
| RUFO E CONTRA-RUFO DE CHAPA GALVANIZADA Nº24, DESENV.=25CM | (7,05+3,9+23,8+3,9+7,05)+(2,95+9,7+2,95+9,7)= | 71 | m
| CONDUTOR DE AP DO TELHADO EM TUBO PVC ESGOTO P, INCLUSIVE CONEXÕES E SUPORTES, 100 MM | (2,9+2,9+4,8)= | 10.6 | m
Pisos
| LAJE DE TRANSIÇÃO E= 8CM, SEM JUNTA, FCK=10MPA (MANUAL) | (3,35x23,5)+(1,55x9,7)= | 93.76 | m²
| CONTRAPISO DESEMPENADO, C/ARGAMASSA 1:3, SEM JUNTA E= 2,0 CM | (Sob piso cimentado): (5,2x4,2)+(1,1x1,85x2)= | 25.91 | m²
| CONTRAPISO DESEMPENADO, C/ARGAMASSA 1:3, SEM JUNTA E= 2,5CM | (Sob piso cerâmico e soleiras): (7,65x3,35)x2+(2,1x1,7)x2+(1,4x2,45)+(0,15x0,9)x6= | 62.635 | m²
| PISO CERÂMICO PEI-5 ANTIDERRAPANTE (PREÇO MÉDIO), ASSENTADO COM ARGAMASSA PRÉ-FABRICADA, INCLUSIVE REJUNTAMENTO | (7,65x3,35)x2+(2,1x1,7)x2+(1,4x2,45)= | 61.825 | m²
| PISO CIMENTADO DESEMPENADO E FELTRADO, ARG.1:3, JUNTAS PL 17 X 30 E= 2,5CM, COM JUNTA DE 2 X 2 M | (5,2x4,2)+(1,1x1,85)x2=25,91 | 25.91 | m²
| SOLEIRA DE ARDÓSIA, E = 2 CM | (0,15x0,9)x6= | 0.81 | m²
Alvenaria e divisões
| ALVENARIA DE TIJOLO CERÂMICO FURADO E= 15 CM, A REVESTIR | {[(9,8+1,85+9,8+0,6+2,75)+(3,9+0,25+1,55+3,35+2,1+1,4)]x2x2,8} +{(0,9+0,9+1,6+1,6)x1,8}+{(23,8+3,6+14,1+3,6)x0,6}+{(9,7+2,65)x2x1,8}-{(6,72+3,78+9,12)}= | 270.06 | m²
Cintamentos e vergas
| VERGAS RETAS CONCRETO ARMADO FCK= 15 MPA | {[(2,2+4,0+1,6+1,2)x2]+[(1,1x2)+(0,9x4)]}x0,15x0,1= | 0.357 | m³
| ENCUNHAMENTO DE ALVENARIA COM TIJOLOS MACIÇOS PARA PAREDE ESP=0,10 M | [(9,8+1,85+9,8+0,6+2,75)+(3,9+0,25+1,55+3,35+2,1+1,4)]x2= | 74.7 | m
Esquadrias
| PORTA DE MADEIRA, TIPO PRANCHETA, COM MARCO FERRO "L" 1 1/4 X 1/8", TARJETA LIVRE/OCUPADO E DOBRADIÇAS - 55 X 160 CM | 05 unidades no I.S. masculino e 06 unidades no I.S. feminino (0,55x1,6)x11= | 9.68 | m²
| PORTA DE ABRIR, MADEIRA DE LEI PRANCHETA PARA PINTURA COMPLETA 80 X 210 CM,COM FERRAGENS EM FERRO LATONADO | 04 unidades (I.S.s masculino e feminino, DML e Material Esportivo): (0,8x2,1)x4= | 6.72 | m²
| PORTA EM MADEIRA DE LEI ESPECIAL 90 X 210CM, PARA PINTURA, PARA P.N.E., COM PROTEÇÃO INFERIOR EM LAMINADO MELAMÍNICO, INCLUSIVE FERRAGENS E MAÇANETA TIPO ALAVANCA (P2) | 02 unidades (I.S.s PNE masculino e feminino): (0,9x2,1)x2= | 3.78 | m²
| FORNECIMENTO E ASSENTAMENTO DE JANELA BASCULANTE DE FERRO | 22 unidades J1 (0,6x0,6m) e 02 unidades J2 (1,0x0,6m): (0,6x0,6)x22+(0,6x1,0)x2= | 9.12 | m²
Revestimentos
| CHAPISCO COM ARGAMASSA 1:3 CIM AREIA, A COLHER | {[(9,8+1,85+9,8+0,6+2,75)+(3,9+0,25+1,55+3,35+2,1+1,4)]x2x2,8}x2 +{(0,9+0,9+1,6+1,6)x1,8}x2+{(23,8+3,6+14,1+3,6)x0,6}x2 +{(9,7+2,65)x2x1,8}x2= | 540.12 | m²
| EMBOÇO C/ ARGAMASSA 1:6 CIM./AREIA | [(7,65+3,35+7,65+3,35+1,6+0,15+1,6)x1,8x2]+ [(1,7+2,1+1,7+2,1)x1,8x2]+[(1,4+2,45+1,4+2,45)x1,8]= | 132.48 | m²
| REBOCO C/ ARGAMASSA 1:7 CIM./AREIA | (540,12-132,48)= | 407.64 | m²
| REVESTIMENTO COM AZULEJO BRANCO 15 X 15 CM, JUNTA A PRUMO, ASSENTADO COM ARGAMASSA PRÉ-FABRICADA, INCLUSIVE REJUNTAMENTO | [(7,65+3,35+7,65+3,35+1,6+0,15,1,6)x1,8x2]+ [(1,7+2,1+1,7+2,1)x1,8x2]+[(1,4+2,45+1,4+2,45)x1,8]= | 132.48 | m²
Pintura
| PINTURA LÁTEX PVA, 2 DEMÃOS SEM MASSA CORRIDA | (540,12-132,48)= | 407.64 | m²
| PINTURA ÓLEO/ESMALTE, 2 DEMÃOS EM ESQUADRIAS DE FERRO | [(0,6x0,6)x22+(0,6x1,0)x2]x2= | 18.24 | m²
| PINTURA ÓLEO/ESMALTE, 2 DEMÃOS EM ESQUADRIA MADEIRA SEM MASSA | [(0,8x2,1)x4+(0,55x1,6)x11+(0,9x2,1)x2]x3 | 60.54 | m²
Instalações Hidro-sanitárias
| PONTO DE ESGOTO COM TUBO DE PVC RÍGIDO SOLDÁVEL DE 40 MM (LAVATORIOS, MICTÓRIOS, RALOS SIFONADOS, ETC.) | I.S. masculino: 03 lavatórios, 04 mictórios e 03 ralos; I.S. feminino: 04 lavatórios e 03 ralos; I.S.s PNE: 02 lavatórios e 02 ralos; DML: 01 ralo. | 22 | uni.
| PONTO DE ESGOTO COM TUBO DE PVC RÍGIDO SOLDÁVEL DE 100 MM (VASO SANITÁRIO) | I.S. masculino: 02 vasos; I.S. feminino: 03 vasos; I.S.s PNE: 02 vasos | 7 | uni.
| PONTO DE ÁGUA FRIA EMBUTIDO, C/ MATERIAL PVC RÍGIDO SOLDÁVEL | I.S. masc.:03 lavatórios, 04 mictórios, 02 vasos, 03 chuveiros, 01 limpeza; I.S. fem.: 04 lavatórios, 03 vasos, 03 chuveiros, 01 limpeza; I.S.s PNE: 02 lavatórios. 02 vasos e 02 limpeza; DML: 01 tanque. | 31 | uni.
| CAIXA D'ÁGUA DE POLIETILENO C/ TAMPA 1000L | Volume total deverá ser dimensionado no projeto hidráulico | -
| TORNEIRA PARA LAVATÓRIO CROMADA 1194 | I.S. masculino: 03; I.S. feminino: 04; I.S.s PNE: 02 | 9 | uni.
| TORNEIRA DE IRRIGAÇÃO D= 1/2" | I.S. masculino: 01; I.S. feminino: 01; I.S.s PNE: 02 | 4 | uni.
| CHUVEIRO-ELÉTRICO CROMADO 1/2" | I.S. masculino: 03; I.S. feminino: 03 | 6 | uni.
| CUBA DE LOUÇA BRANCA DE EMBUTIR, OVAL, INCLUSIVE VÁLVULA, SIFÃO E LIGAÇÕES CROMADAS | I.S. masculino: 03; I.S. feminino: 04; I.S.s PNE: 02 | 7 | uni.
| LAVATÓRIO MEDIO LOUÇA BRANCA COM COLUNA, INCLUSIVE VÁLVULA, SIFÃO E LIGAÇÕES CROMADAS | I.S.s PNE: 02 | 2 | uni.
| VASO SANITÁRIO LOUÇA BRANCA COM CAIXA ACOPLADA | I.S. masculino: 02; I.S. feminino: 03; I.S.s PNE: 02 | 7 | uni.
| TANQUE DE LOUÇA BRANCA C/ COLUNA 22 LITROS, INCLUSIVE VÁLVULA E SIFÃO CROMADOS | DML: 01 | 1 | uni.
| MICTÓRIO DE LOUÇA BRANCA INCLUSIVE METAIS CROMADOS | I.S. masculino: 04 | 4 | uni.
| ASSENTO BRANCO PARA VASO | I.S. masculino: 02; I.S. feminino: 03; I.S.s PNE: 02 | 7 | uni.
| BARRA DE APOIO EM AÇO INOX PARA PNE L=80CM (LAVATÓRIO) | I.S.s PNE: 02 | 2 | uni.
| BARRA DE APOIO EM AÇO INOX PARA PNE L=90CM (VASO SANITÁRIO) | I.S.s PNE: 02 | 2 | uni.
| PAPELEIRA DE LOUÇA BRANCA | I.S. masculino: 02; I.S. feminino: 03; I.S.s PNE: 02 | 7 | uni.
| SABONETEIRA LOUÇA BRANCA | I.S. masculino: 02; I.S. feminino: 02; I.S.s PNE: 02 | 6 | uni.
Divisórias e bancadas
| DIVISÓRIA EM ARDÓSIA E=3CM, INCLUSIVE FERRAGENS EM LATÃO CROMADO | (1,8x1,3)x10+(5,25-2,75)x1,8+(6,35-3,3)x1,8+(0,35x1,2)x4= | 35.07 | m²
| BANCADA EM ARDÓSIA ESP. = 3 CM, L = 55 CM, APOIADA EM CONSOLE DE METALON | (2,4+3,05)x0,55= | 2.9975 | m²
Vidros e espelhos
| VIDRO COMUM LISO INCOLOR, E= 4MM, COLOCADA | 22 unidades J1 (0,6x0,6m) e 02 unidades J2 (1,0x0,6m): (0,6x0,6)x22+(0,6x1,0)x2= | 9.12 | m²
| ESPELHO COM MOLDURA EM ALUMÍNIO PARA PNE (0,60X0,90)CM | I.S.s PNE: 02 | 2 | uni.
| ESPELHO (0,40X0,60)CM, E= 4 MM, COLOCADO COM PARAFUSO FINESSON | I.S. masculino: 03; I.S. feminino: 04 | 7 | uni.
Instalações Elétricas
| PONTO DE LUZ EMBUTIDO, POR UNIDADE | I.S. masculino: 04; I.S. feminino: 04; I.S.s PNE: 02; DML: 01; Material esportivo: 01; Hall: 04 | 16 | uni.
| TOMADA DE EMBUTIR | I.S. masculino: 01; I.S. feminino: 01; I.S.s PNE: 02; DML: 01; Material esportivo: 01; Hall: 02 | 7 | uni.
| QUADRO DE DISTRIBUIÇÃO COM BARRAMENTO | Especificação deverá vir do projeto elétrico a ser desenvolvido pela prefeitura | -
| DISJUNTOR MONOPOLAR TERMOMAGNÉTICO | Especificação deverá vir do projeto elétrico a ser desenvolvido pela prefeitura | -
| DISJUNTOR BIPOLAR TERMOMAGNÉTICO | Especificação deverá vir do projeto elétrico a ser desenvolvido pela prefeitura | -
| DISJUNTOR TRIPOLAR TERMOMAGNÉTICO | Especificação deverá vir do projeto elétrico a ser desenvolvido pela prefeitura | -
| LUMINÁRIA CHANFRADA PARA LÂMPADA FLUORESCENTE 2X32W OU 2X40W | I.S. masculino: 04; I.S. feminino: 04; I.S.s PNE: 02; DML: 01; Material esportivo: 01; Hall: 04 | 16 | uni.
| REATOR DUPLO, A.F.P PARTIDA RÁPIDA 2X32W-127V | I.S. masculino: 04; I.S. feminino: 04; I.S.s PNE: 02; DML: 01; Material esportivo: 01; Hall: 04 | 16 | uni.
| LÂMPADA FLUORESCENTE TLDRS 32/ 84-32W-G13 | I.S. masculino: 8; I.S. feminino: 08; I.S.s PNE: 04; DML: 02; Material esportivo: 02; Hall: 08 | 32 | uni.
Limpeza Geral
| LIMPEZA GERAL DE OBRA | (5,20x23,80)= | 123.76 | m²