## Resumo
CODEMGE - COMPANHIA DE DESENVOLVIMENTO ECONÔMICO DO ESTADO DE MINAS GERAIS
PROJETO DE RECUPERAÇÃO DA IMPERMEABILIZAÇÃO DAS ÁREAS ABERTAS DO TERGIP
RESUMO
ITEM | DESCRIÇÃO | PREÇO TOTAL
1 | GERAL
1.1 | SERVIÇOS DE APOIO A EXECUÇÃO | 3686875.86
2 | OBRAS CIVIS PREDIAIS
2.1 | MOVIMENTO DE TERRA / DEMOLIÇÕES | 1778377.51
2.2 | SUPRAESTRUTURA | 1075953.89
2.3 | ALVENARIAS | 19542.25
2.4 | ESQUADRIAS DE AÇO / SERRALHERIA | 388435.2
2.5 | IMPERMEABILIZAÇÃO | 11346947.75
2.6 | PINTURAS EM GERAL | 170668.36
2.7 | PISOS CIMENTADOS / CONCRETO | 781331.46
2.8 | PISOS CERAMICOS, EM PEDRA E OUTROS | 344876.91
2.9 | REVESTIMENTO EXTERNO | 219416.13
2.10 | RODAPES, SOLEIRAS E PEITORIS | 10855.82
2.11 | INSTALAÇÕES ELETRICAS E TELEFÔNICAS | 59311.62
2.12 | INSTALAÇÕES DE ÁGUA FRIA / ESGOTO / PLUVIAL | 30521.42
2.13 | INSTALAÇÕES DRENAGEM | 152936.8
2.14 | INSTALAÇÕES DE PCI | 1895.19
2.15 | INSTALAÇÕES DE GÁS CANALIZADO | 13316.31
2.16 | INSTALAÇÕES MECÂNICAS | 2714.46
2.17 | PAISAGISMO | 516024.38
2.18 | COMPLEMENTOS | 15623.46
| TOTAL GERAL | 20615624.78

## Planilha Orçamentária
CODEMGE - COMPANHIA DE DESENVOLVIMENTO ECONÔMICO DO ESTADO DE MINAS GERAIS
PROJETO DE RECUPERAÇÃO DA IMPERMEABILIZAÇÃO DAS ÁREAS ABERTAS DO TERGIP
PLANILHA DE QUANTIDADES E PREÇOS
ITEM | FONTE / | DESCRIÇÃO | UNID. | QUANT. | PREÇOS UNITÁRIOS (R$) |  |  | PREÇOS TOTAIS (R$) |  | PREÇO
| CÓDIGO DA CPU |  |  |  | MÃO DE OBRA | MAT. / EQU./ SERV. | TOTAL | MÃO DE OBRA | MAT. / EQU./ SERV. | TOTAL
|  | VALOR TOTAL DA OBRA | [7 empty] | 20615624.78
1. |  | SERVIÇOS INICIAIS
1.1 |  | ADMINISTRAÇÃO LOCAL DE OBRAS
1.1.1 | CPU IND-006 | ADMINISTRAÇÃO LOCAL CONTEMPLARÁ, DENTRE OUTROS, AS DESPESAS PARA ATENDER AS NECESSIDADES DA OBRA COM PESSOAL TÉCNICO, ADMINISTRATIVO E DE APOIO, COMPREENDENDO O SUPERVISOR, O ENGENHEIRO RESPONSÁVEL PELA OBRA, ENGENHEIROS SETORIAIS, O MESTRE DE OBRA, ENCARREGADOS, TÉCNICO DE PRODUÇÃO, APONTADOR, ALMOXARIFE, MOTORISTA, PORTEIRO, EQUIPE DE ESCRITÓRIO, VIGIAS E SERVENTES DE CANTEIRO, MECÂNICOS DE MANUTENÇÃO, A EQUIPE DE TOPOGRAFIA, A EQUIPE DE MEDICINA E SEGURANÇA DO TRABALHO, ETC., BEM COMO OS EQUIPAMENTOS DE PROTEÇÃO INDIVIDUAL E COLETIVA DE TODA A OBRA, AS FERRAMENTAS MANUAIS, A ALIMENTAÇÃO E O TRANSPORTE DE TODOS OS FUNCIONÁRIOS E O CONTROLE TECNOLÓGICO DE QUALIDADE DOS MATERIAIS E DA OBRA | un | 1 | 2959346.39 | 0 | 2959346.39 | 2959346.39 | 0 | 2959346.39
1.1.2 | CPU IND-007 | MANUTENÇÃO, DESPESAS E EQUIPAMENTOS DO CANTEIRO DE OBRAS | un | 1 | 0 | 332604.34 | 332604.34 | 0 | 332604.34 | 332604.34
1.1.3 | CPU IND-001 | TAXA DE ANOTAÇÃO DE RESPONSABILIDADE TÉCNICA (ART) - EXECUÇÃO DE OBRAS E SERVIÇOS | un | 1 | 0 | 552.62 | 552.62 | 0 | 552.62 | 552.62
1.2 |  | INSTALAÇÕES PROVISÓRIAS
1.2.1 | SETOP ED-50151 | LIGAÇÃO PROVISÓRIA DE LUZ E FORÇA-PADRÃO PROVISÓRIO 30KVA | un | 1 | 135.72 | 518.03 | 653.75 | 135.72 | 518.03 | 653.75
1.2.2 | SETOP ED-50150 | LIGAÇÃO DE ÁGUA PROVISÓRIA PARA CANTEIRO, INCLUSIVE HIDRÔMETRO E CAVALETE PARA MEDIÇÃO DE ÁGUA - ENTRADA PRINCIPAL, EM AÇO GALVANIZADO DN 20MM (1/2") - PADRÃO CONCESSIONÁRIA | un | 1 | 12.86 | 381.03 | 393.89 | 12.86 | 381.03 | 393.89
1.2.3 | SETOP ED-50160 | TAPUME REMOVÍVEL DE COMPENSADO TIPO A, H = 2,20 M (PADRÃO DEER-MG - COM REMOÇÃO) | m | 150 | 81.46 | 125.09 | 206.55 | 12219 | 18763.5 | 30982.5
1.2.4 | SETOP ED-50153 | FORNECIMENTO E COLOCAÇÃO DE PLACA DE OBRA EM CHAPA GALVANIZADA (6,00 X 3,00 M) - EM CHAPA GALVANIZADA 0,26 AFIXADAS COM REBITES 540 E PARAFUSOS 3/8, EM ESTRUTURA METÁLICA VIGA U 2" ENRIJECIDA COM METALON 20 X 20, SUPORTE EM EUCALIPTO AUTOCLAVADO PINTADAS | un | 1 | 236.52 | 3115.55 | 3352.07 | 236.52 | 3115.55 | 3352.07
1.2.5 | SETOP ED-50149 | BARRACÃO DE OBRA PARA ESCRITÓRIO DA EMPREITEIRA TIPO-II, ÁREA INTERNA 21,78M2, EM CHAPA DE COMPENSADO RESINADO, INCLUSIVE MOBILIÁRIO (OBRA DE GRANDE PORTE, EFETIVO ACIMA 60 HOMENS) - PADRÃO DEER-MG | un | 1 | 6651.56 | 3703.63 | 10355.19 | 6651.56 | 3703.63 | 10355.19
1.2.6 | SETOP ED-50147 | BARRACÃO DE OBRA PARA ESCRITÓRIO DA FISCALIZAÇÃO TIPO-II, ÁREA INTERNA 21,78M2, EM CHAPA DE COMPENSADO RESINADO, INCLUSIVE MOBILIÁRIO (OBRA DE GRANDE PORTE, EFETIVO ACIMA 60 HOMENS) - PADRÃO DEER-MG | un | 1 | 6651.56 | 3636.71 | 10288.27 | 6651.56 | 3636.71 | 10288.27
1.2.7 | SETOP ED-50134 | BARRACÃO DE OBRA PARA REFEITÓRIO TIPO-II, ÁREA INTERNA 25,41M2, EM CHAPA DE COMPENSADO RESINADO (OBRA DE GRANDE PORTE, EFETIVO ACIMA DE 60 HOMENS), PADRÃO DEER-MG | un | 1 | 7760.17 | 4002.74 | 11762.91 | 7760.17 | 4002.74 | 11762.91
1.2.8 | SETOP ED-50129 | BARRACÃO DE OBRA PARA DEPÓSITO E FERRAMENTARIA TIPO-II, ÁREA INTERNA 25,41M2, EM CHAPA DE COMPENSADO RESINADO, INCLUSIVE MOBILIÁRIO (OBRA DE MÉDIO PORTE, EFETIVO DE 30 A 60 HOMENS), PADRÃO DEER-MG | un | 1 | 7760.17 | 3718.94 | 11479.11 | 7760.17 | 3718.94 | 11479.11
1.2.9 | SETOP ED-50127 | BARRACÃO DE OBRA PARA VESTIÁRIO TIPO-II, ÁREA INTERNA 67,76M2, EM CHAPA DE COMPENSADO RESINADO, INCLUSIVE MOBILIÁRIO (OBRA DE MÉDIO PORTE, EFETIVO DE 30 A 60 HOMENS), PADRÃO DEER-MG | un | 1 | 13795.88 | 9258.8 | 23054.68 | 13795.88 | 9258.8 | 23054.68
1.2.10 | SETOP ED-50131 | BARRACÃO DE OBRA PARA INSTALAÇÃO SANITÁRIA TIPO-II, ÁREA INTERNA 18,15M2, EM CHAPA DE COMPENSADO RESINADO (OBRA DE MÉDIO PORTE, EFETIVO DE 30 A 60 HOMENS), PADRÃO DEER-MG | un | 1 | 5650.36 | 3894.55 | 9544.91 | 5650.36 | 3894.55 | 9544.91
1.2.11 | SETOP ED-50125 | ÁREA COBERTA EM TELHA FIBROCIMENTO PARA BANCAS - PADRÃO DEER-MG | m2 | 36 | 57.37 | 54.45 | 111.82 | 2065.32 | 1960.2 | 4025.52
1.2.12 | SETOP ED-50155 | BANHEIRO QUÍMICO 110 X 120 X 230 CM COM MANUTENÇÃO | mês | 60 | 0 | 632.44 | 632.44 | 0 | 37946.4 | 37946.4
1.2.13 | SETOP ED-48243 | DUTO DE ENTULHO (ALUGUEL MENSAL), INCLUSIVE MONTAGEM/DESMONTAGEM | mxmês | 576 | 5.43 | 45.44 | 50.87 | 3127.68 | 26173.44 | 29301.12
1.3 |  | SERVIÇOS GERAIS
1.3.1 | SINAPI 99059 | LOCACAO CONVENCIONAL DE OBRA, UTILIZANDO GABARITO DE TÁBUAS CORRIDAS PONTALETADAS A CADA 2,00M - 2 UTILIZAÇÕES. AF_10/2018 | m | 764 | 25.52 | 23.38 | 48.9 | 19497.28 | 17862.32 | 37359.6
1.3.2 | SETOP ED-50394 | OBRAS COM VALORES ACIMA DE 3.000.000,01 | un | 1 | 0 | 41148.95 | 41148.95 | 0 | 41148.95 | 41148.95
1.3.3 | CPU IND-010 | PROJETO EXECUTIVO PARA O DETALHAMENTO DOS PINOS ESTRUTURAIS PARA OS SERVIÇOS DE IMPERMEABILIZAÇÃO | un | 1 | 9454.14 | 0 | 9454.14 | 9454.14 | 0 | 9454.14
1.4 |  | SERVIÇOS FINAIS
1.4.1 | SETOP ED-50266 | LIMPEZA FINAL PARA ENTREGA DA OBRA | m2 | 17753.93 | 5.66 | 0.52 | 6.18 | 100487.24 | 9232.04 | 109719.28
1.4.2 | CPU IND-008 | LAUDOS FINAIS | un | 1 | 8429.22 | 0 | 8429.22 | 8429.22 | 0 | 8429.22
1.4.3 | CPU IND-009 | DILIGÊNCIAS PARA CERTIDÕES NEGATIVAS | h | 150 | 34.14 | 0 | 34.14 | 5121 | 0 | 5121
|  | TOTAL DO ITEM | [7 empty] | 3686875.86
2. |  | OBRAS CIVIS
2.1 |  | MOVIMENTO DE TERRA / DEMOLIÇÕES
2.1.1 |  | DEMOLIÇÕES E REMOÇÕES
2.1.1.1 | SETOP ED-48435 | DEMOLIÇÃO DE ALVENARIA DE TIJOLO E BLOCO SEM APROVEITAMENTO DO MATERIAL, INCLUSIVE AFASTAMENTO | m3 | 60 | 113.74 | 0 | 113.74 | 6824.4 | 0 | 6824.4
2.1.1.2 | SETOP ED-48443 | DEMOLIÇÃO DE CONCRETO ARMADO - COM EQUIPAMENTO ELÉTRICO, INCLUSIVE AFASTAMENTO | m3 | 1800 | 36.25 | 38.3 | 74.55 | 65250 | 68940 | 134190
2.1.1.4 | SETOP ED-48489 | DEMOLIÇÃO DE PASSEIO OU LAJE DE CONCRETO COM EQUIPAMENTO, INCLUSIVE AFASTAMENTO | m2 | 8308.2 | 13 | 2.95 | 15.95 | 108006.6 | 24509.19 | 132515.79
2.1.1.5 | SETOP ED-48476 | DEMOLIÇÃO DE PAVIMENTAÇÃO COM PRÉ-MOLDADO DE CONCRETO | m2 | 84 | 14.47 | 0 | 14.47 | 1215.48 | 0 | 1215.48
2.1.1.6 | SETOP ED-48483 | DEMOLIÇÃO DE PISO DE GRANILITE/MARMORITE, INCLUSIVE AFASTAMENTO | m2 | 851.3 | 20.68 | 0.59 | 21.27 | 17604.88 | 502.27 | 18107.15
2.1.1.7 | SETOP ED-48501 | DEMOLIÇÃO DE REBOCO INCLUSIVE AFASTAMENTO | m2 | 634.03 | 14.47 | 0 | 14.47 | 9174.41 | 0 | 9174.41
2.1.1.8 | SETOP ED-48492 | DEMOLIÇÃO DE REVESTIMENTO ASFÁLTICO COM EQUIPAMENTO PNEUMÁTICO, INCLUSIVE AFASTAMENTO | m2 | 90 | 6.26 | 3.43 | 9.69 | 563.4 | 308.7 | 872.1
2.1.1.9 | SETOP ED-48502 | DEMOLIÇÃO DE REVESTIMENTO CERÂMICO, AZULEJO, LITOCERÂMICA DA FACHADA, LADRILHO HIDRÁULICO E PLACA DE CONCRETO PREMOLDADAS PARA RECOMPOSIÇÃO INCLUSIVE AFASTAMENTO | m2 | 401.2 | 16.53 | 0 | 16.53 | 6631.84 | 0 | 6631.84
2.1.1.10 | SETOP ED-48503 | DEMOLIÇÃO DE REVESTIMENTO DE PEDRA (MÁRMORE, GRANITO, ARDÓSIA, SÃO TOMÉ, ETC.), INCLUSIVE AFASTAMENTO | m2 | 232.83 | 24.81 | 0 | 24.81 | 5776.51 | 0 | 5776.51
2.1.1.11 | SETOP ED-48465 | REMOÇÃO DE IMPERMEABILIZAÇÃO E PROTEÇÃO MECÂNICA | m2 | 15577 | 42.51 | 0 | 42.51 | 662178.27 | 0 | 662178.27
2.1.1.12 | SETOP ED-48472 | REMOÇÃO DE MEIO-FIO PRÉ-MOLDADO DE CONCRETO INCLUSIVE CARGA | m | 540 | 10.34 | 0 | 10.34 | 5583.6 | 0 | 5583.6
2.1.1.13 | SETOP ED-48515 | RETIRADA DE TUBULAÇÕES DAS REDE DE ÁGUA, ELÉTRICA, GASES, ETC. | m | 700 | 15.28 | 0 | 15.28 | 10696 | 0 | 10696
2.1.1.14 | SETOP ED-48497 | REMOÇÃO DE ESQUADRIAS METÁLICAS - GUARDA-CORPOS, GRELHAS DE VENTILAÇÃO, GRADES, CERCAMENTOS, CORRIMÃOS E GRADES DAS CONDENSADORAS DO AR CONDICIONADO COM REAPROVEITAMENTO | m2 | 791.49 | 17.56 | 0 | 17.56 | 13898.56 | 0 | 13898.56
2.1.1.15 | CPU DEM-001 | REMOÇÃO DE DELIMITADORES METÁLICOS DOS BANCOS DE CONCRETO COM REAPROVEITAMENTO | un | 532 | 7.75 | 0 | 7.75 | 4123 | 0 | 4123
2.1.1.16 | SETOP ED-48508 | RETIRADA DE SOLEIRA DE MÁRMORE OU GRANITO | m | 174 | 7.79 | 0 | 7.79 | 1355.46 | 0 | 1355.46
2.1.1.17 | CPU DEM-002 | RETIRADA DE POSTE METÁLICO DE ILUMINAÇÃO COM OU SEM CÂMERA CFTV INTEGRADA COM REAPROVEITAMENTO | un | 65 | 54.17 | 0 | 54.17 | 3521.05 | 0 | 3521.05
2.1.1.18 | CPU DEM-003 | RETIRADA DE POSTE METÁLICO DE CÂMERA CFTV COM REAPROVEITAMENTO | un | 10 | 54.17 | 0 | 54.17 | 541.7 | 0 | 541.7
2.1.1.19 | CPU DEM-004 | RETIRADA DE POSTE METÁLICO BALIZADOR COM REAPROVEITAMENTO | un | 12 | 22.57 | 0 | 22.57 | 270.84 | 0 | 270.84
2.1.1.20 | CPU DEM-005 | RETIRADA DE HIDRANTE DE COMBATE A INCÊNDIO C/ REAPROVEITAMENTO | un | 11 | 89.25 | 0 | 89.25 | 981.75 | 0 | 981.75
2.1.1.21 | CPU DEM-006 | RETIRADA DE CANCELA DE CONTROLE DE ACESSO C/ REAPROVEITAMENTO | un | 2 | 61.34 | 0 | 61.34 | 122.68 | 0 | 122.68
2.1.1.22 | CPU DEM-007 | RETIRADA DE TOTEM DE CONTROLE DE ACESSO COM REAPROVEITAMENTO | un | 2 | 92.02 | 0 | 92.02 | 184.04 | 0 | 184.04
2.1.1.23 | CPU DEM-008 | RETIRADA DOS EQUIPAMENTOS CONDENSADORAS DE AR CONDICIONADO COM REAPROVEITAMENTO | un | 7 | 153.36 | 0 | 153.36 | 1073.52 | 0 | 1073.52
2.1.1.24 | CPU DEM-009 | DESMONTAGEM E RETIRADA DA CENTRAL DE GÁS | un | 1 | 3569.89 | 0 | 3569.89 | 3569.89 | 0 | 3569.89
2.1.1.25 | CPU DEM-010 | RETIRADA DE ÁRVORE DE GRANDE PORTE COM REAPROVEITAMENTO | un | 30 | 139.42 | 0 | 139.42 | 4182.6 | 0 | 4182.6
2.1.1.26 | CPU DEM-011 | RETIRADA DE ÁRVORE DE MÉDIO PORTE COM REAPROVEITAMENTO | un | 82 | 92.95 | 0 | 92.95 | 7621.9 | 0 | 7621.9
2.1.1.27 | CPU DEM-012 | RETIRADA DE ÁRVORE DE PEQUENO PORTE COM REAPROVEITAMENTO | un | 30 | 69.72 | 0 | 69.72 | 2091.6 | 0 | 2091.6
2.1.1.28 | CPU DEM-013 | RETIRADA DE ARBUSTIVAS COM REAPROVEITAMENTO | un | 5368 | 5.81 | 0 | 5.81 | 31188.08 | 0 | 31188.08
2.1.1.29 | CPU DEM-014 | REMOÇÃO DE GRAMÍNEAS E VEGETAÇÃO RASTEIRA S/ REAPROVEITAMENTO | m2 | 2460 | 3.87 | 0 | 3.87 | 9520.2 | 0 | 9520.2
2.1.1.30 | CPU DEM-015 | RETIRADA DE TERRA VEGETAL DAS JARDINEIRAS COM REAPROVEITAMENTO | m3 | 1968 | 69.72 | 0 | 69.72 | 137208.96 | 0 | 137208.96
2.1.1.31 | CPU DEM-016 | DEMOLIÇÃO DE CAIXAS PARA TORNEIRAS E REGISTROS DE ÁGUA | un | 9 | 46.47 | 0 | 46.47 | 418.23 | 0 | 418.23
2.1.1.32 | CPU DEM-017 | RETIRADA DE PROJETOR DE ILUMINAÇÃO DE FACHADA COM REAPROVEITAMENTO | un | 30 | 46.47 | 0 | 46.47 | 1394.1 | 0 | 1394.1
2.1.1.33 | CPU DEM-020 | REMOÇÃO DE JARDINEIRAS DE CONCRETO PRÉ-MOLDADO COM REAPROVEITAMENTO | un | 7 | 23.23 | 0 | 23.23 | 162.61 | 0 | 162.61
2.1.1.34 | SETOP ED-48488 | DEMOLIÇÃO DE CALÇADA PORTUGUESA, INCLUSIVE AFASTAMENTO | m2 | 2568.1 | 18.6 | 0 | 18.6 | 47766.66 | 0 | 47766.66
2.1.1.35 | CPU DEM-018 | TRANSPORTE E ACONDICIONAMENTO/ GUARDA DOS ELEMENTOS A SEREM REAPROVEITADOS: ESQUADRIAS, GRADES, GUARDA-CORPOS, POSTES, CANCELAS, TOTENS, EQUIPAMENTOS DE AR CONDICIONADO | un | 954 | 5.81 | 5.44 | 11.25 | 5542.74 | 5189.76 | 10732.5
2.1.1.36 | SUDECAP 02.12.01 | CORTE DE PISO DE CONCRETO/ ASFALTO COM SERRA CLIPPER | m | 560 | 0 | 2.1 | 2.1 | 0 | 1176 | 1176
2.1.1.37 | SETOP ED-51133 | TRANSPORTE DE MATERIAL DE QUALQUER NATUREZA CARRINHO DE MÃO DMT <= 50 M | m3 | 3859.52 | 36.25 | 0 | 36.25 | 139907.6 | 0 | 139907.6
2.1.1.38 | CPU DEM-019 | CARGA DE MATERIAL DE QUALQUER NATUREZA EM CAÇAMBA - MANUAL | m3 | 3859.52 | 45.31 | 0 | 45.31 | 174874.85 | 0 | 174874.85
2.1.1.39 | SETOP ED-51126 | TRANSPORTE DE MATERIAL DEMOLIDO EM CAÇAMBA (MUNICÍPIO: BELO HORIZONTE) | m3 | 3859.52 | 0 | 48.38 | 48.38 | 0 | 186723.58 | 186723.58
|  | TOTAL DO ITEM | [7 empty] | 1778377.51
2.2 |  | SUPRAESTRUTURA
2.2.1 |  | ESTRUTURA DE CONCRETO MOLDADAS "IN LOCO"
2.2.1.1 |  | LAJES DE FUNDO DAS JARDINEIRAS - LJ1
2.2.1.1.1 | SETOP ED-49646 | FORMA E DESFORMA DE COMPENSADO RESINADO, ESP. 14MM, REAPROVEITAMENTO (3X), EXCLUSIVE ESCORAMENTO | m2 | 108.87 | 0 | 51.9 | 51.9 | 0 | 5650.35 | 5650.35
2.2.1.1.2 | SETOP ED-48299 | ARMADURA DE TELA DE AÇO CA-60 B SOLDADA | kg | 4921 | 2.58 | 12.08 | 14.66 | 12696.18 | 59445.68 | 72141.86
2.2.1.1.3 | SETOP ED-49639 | FORNECIMENTO DE CONCRETO ESTRUTURAL, USINADO BOMBEADO, COM FCK 30 MPA, INCLUSIVE LANÇAMENTO, ADENSAMENTO E ACABAMENTO | m3 | 155.09 | 0 | 469.62 | 469.62 | 0 | 72833.37 | 72833.37
2.2.1.2 |  | CINTAS
2.2.1.2.1 | SETOP ED-49646 | FORMA E DESFORMA DE COMPENSADO RESINADO, ESP. 14MM, REAPROVEITAMENTO (3X), EXCLUSIVE ESCORAMENTO | m2 | 466.5 | 0 | 51.9 | 51.9 | 0 | 24211.35 | 24211.35
2.2.1.2.2 | SETOP ED-48298 | CORTE, DOBRA E MONTAGEM DE AÇO CA-50/60 | kg | 2173 | 3.18 | 7.82 | 11 | 6910.14 | 16992.86 | 23903
2.2.1.2.3 | SETOP ED-49639 | FORNECIMENTO DE CONCRETO ESTRUTURAL, USINADO BOMBEADO, COM FCK 30 MPA, INCLUSIVE LANÇAMENTO, ADENSAMENTO E ACABAMENTO | m3 | 25.96 | 0 | 469.62 | 469.62 | 0 | 12191.34 | 12191.34
2.2.1.3 |  | PISO ELEVADO 2
2.2.1.3.1 | SETOP ED-49646 | FORMA E DESFORMA DE COMPENSADO RESINADO, ESP. 14MM, REAPROVEITAMENTO (3X), EXCLUSIVE ESCORAMENTO | m2 | 12.16 | 0 | 51.9 | 51.9 | 0 | 631.1 | 631.1
2.2.1.3.2 | SETOP ED-48299 | ARMADURA DE TELA DE AÇO CA-60 B SOLDADA | kg | 296 | 2.58 | 12.08 | 14.66 | 763.68 | 3575.68 | 4339.36
2.2.1.3.3 | SETOP ED-49639 | FORNECIMENTO DE CONCRETO ESTRUTURAL, USINADO BOMBEADO, COM FCK 30 MPA, INCLUSIVE LANÇAMENTO, ADENSAMENTO E ACABAMENTO | m3 | 9.37 | 0 | 469.62 | 469.62 | 0 | 4400.34 | 4400.34
2.2.1.3.4 | CPU PIS-005 | ENCHIMENTO DE PISO COM BLOCO DE EPS | m3 | 14.1 | 34.62 | 266.25 | 300.87 | 488.14 | 3754.13 | 4242.27
2.2.1.4 |  | PAREDES E BANCOS EM CONCRETO
2.2.1.4.1 | SETOP ED-49646 | FORMA E DESFORMA DE COMPENSADO RESINADO, ESP. 14MM, REAPROVEITAMENTO (3X), EXCLUSIVE ESCORAMENTO | m2 | 765.9 | 0 | 51.9 | 51.9 | 0 | 39750.21 | 39750.21
2.2.1.4.2 | SETOP ED-48298 | CORTE, DOBRA E MONTAGEM DE AÇO CA-50/60 | kg | 5206 | 3.18 | 7.82 | 11 | 16555.08 | 40710.92 | 57266
2.2.1.4.3 | SETOP ED-49639 | FORNECIMENTO DE CONCRETO ESTRUTURAL, USINADO BOMBEADO, COM FCK 30 MPA, INCLUSIVE LANÇAMENTO, ADENSAMENTO E ACABAMENTO | m3 | 40.85 | 0 | 469.62 | 469.62 | 0 | 19183.98 | 19183.98
2.2.1.5 |  | PASSEIO EM PLACAS E BASES DO AR CONDICIONADO
2.2.1.5.1 | SETOP ED-49646 | FORMA E DESFORMA DE COMPENSADO RESINADO, ESP. 14MM, REAPROVEITAMENTO (3X), EXCLUSIVE ESCORAMENTO | m2 | 163.98 | 0 | 51.9 | 51.9 | 0 | 8510.56 | 8510.56
2.2.1.5.2 | SETOP ED-48298 | CORTE, DOBRA E MONTAGEM DE AÇO CA-50/60 | kg | 134 | 3.18 | 7.82 | 11 | 426.12 | 1047.88 | 1474
2.2.1.5.3 | SETOP ED-49639 | FORNECIMENTO DE CONCRETO ESTRUTURAL, USINADO BOMBEADO, COM FCK 30 MPA, INCLUSIVE LANÇAMENTO, ADENSAMENTO E ACABAMENTO | m3 | 79.9 | 0 | 469.62 | 469.62 | 0 | 37522.64 | 37522.64
2.2.1.6 |  | PISO ELEVADO 1
2.2.1.6.1 | SETOP ED-49646 | FORMA E DESFORMA DE COMPENSADO RESINADO, ESP. 14MM, REAPROVEITAMENTO (3X), EXCLUSIVE ESCORAMENTO | m2 | 14.85 | 0 | 51.9 | 51.9 | 0 | 770.72 | 770.72
2.2.1.6.2 | SETOP ED-48298 | CORTE, DOBRA E MONTAGEM DE AÇO CA-50/60 | kg | 883 | 3.18 | 7.82 | 11 | 2807.94 | 6905.06 | 9713
2.2.1.6.3 | SETOP ED-49639 | FORNECIMENTO DE CONCRETO ESTRUTURAL, USINADO BOMBEADO, COM FCK 30 MPA, INCLUSIVE LANÇAMENTO, ADENSAMENTO E ACABAMENTO | m3 | 12.04 | 0 | 469.62 | 469.62 | 0 | 5654.22 | 5654.22
2.2.1.6.4 | CPU PIS-005 | ENCHIMENTO DE PISO COM BLOCO DE EPS | m3 | 21.11 | 34.62 | 266.25 | 300.87 | 730.83 | 5620.54 | 6351.37
2.2.1.7 |  | PISO ELEVADO 3
2.2.1.7.1 | SETOP ED-49646 | FORMA E DESFORMA DE COMPENSADO RESINADO, ESP. 14MM, REAPROVEITAMENTO (3X), EXCLUSIVE ESCORAMENTO | m2 | 34.71 | 0 | 51.9 | 51.9 | 0 | 1801.45 | 1801.45
2.2.1.7.2 | SETOP ED-48298 | CORTE, DOBRA E MONTAGEM DE AÇO CA-50/60 | kg | 777 | 3.18 | 7.82 | 11 | 2470.86 | 6076.14 | 8547
2.2.1.7.3 | SETOP ED-49639 | FORNECIMENTO DE CONCRETO ESTRUTURAL, USINADO BOMBEADO, COM FCK 30 MPA, INCLUSIVE LANÇAMENTO, ADENSAMENTO E ACABAMENTO | m3 | 8.33 | 0 | 469.62 | 469.62 | 0 | 3911.93 | 3911.93
2.2.1.7.4 | CPU PIS-005 | ENCHIMENTO DE PISO COM BLOCO DE EPS | m3 | 17.58 | 34.62 | 266.25 | 300.87 | 608.62 | 4680.68 | 5289.3
2.2.1.8 |  | PISO ELEVADO 4
2.2.1.8.1 | SETOP ED-49646 | FORMA E DESFORMA DE COMPENSADO RESINADO, ESP. 14MM, REAPROVEITAMENTO (3X), EXCLUSIVE ESCORAMENTO | m2 | 45.46 | 0 | 51.9 | 51.9 | 0 | 2359.37 | 2359.37
2.2.1.8.2 | SETOP ED-48298 | CORTE, DOBRA E MONTAGEM DE AÇO CA-50/60 | kg | 1359.7 | 3.18 | 7.82 | 11 | 4323.85 | 10632.85 | 14956.7
2.2.1.8.3 | SETOP ED-49639 | FORNECIMENTO DE CONCRETO ESTRUTURAL, USINADO BOMBEADO, COM FCK 30 MPA, INCLUSIVE LANÇAMENTO, ADENSAMENTO E ACABAMENTO | m3 | 14.62 | 0 | 469.62 | 469.62 | 0 | 6865.84 | 6865.84
2.2.1.8.4 | CPU PIS-005 | ENCHIMENTO DE PISO COM BLOCO DE EPS | m3 | 57.46 | 34.62 | 266.25 | 300.87 | 1989.27 | 15298.73 | 17288
2.2.1.9 |  | JARDINEIRAS
2.2.1.9.1 | SETOP ED-49646 | FORMA E DESFORMA DE COMPENSADO RESINADO, ESP. 14MM, REAPROVEITAMENTO (3X), EXCLUSIVE ESCORAMENTO | m2 | 440.67 | 0 | 51.9 | 51.9 | 0 | 22870.77 | 22870.77
2.2.1.9.2 | SETOP ED-48298 | CORTE, DOBRA E MONTAGEM DE AÇO CA-50/60 | kg | 4304 | 3.18 | 7.82 | 11 | 13686.72 | 33657.28 | 47344
2.2.1.9.3 | SETOP ED-48299 | ARMADURA DE TELA DE AÇO CA-60 B SOLDADA | kg | 2041 | 2.58 | 12.08 | 14.66 | 5265.78 | 24655.28 | 29921.06
2.2.1.9.4 | SETOP ED-49639 | FORNECIMENTO DE CONCRETO ESTRUTURAL, USINADO BOMBEADO, COM FCK 30 MPA, INCLUSIVE LANÇAMENTO, ADENSAMENTO E ACABAMENTO | m3 | 641.4 | 0 | 469.62 | 469.62 | 0 | 301214.27 | 301214.27
2.2.1.9.5 | CPU PIS-005 | ENCHIMENTO DE PISO COM BLOCO DE EPS | m3 | 31 | 34.62 | 266.25 | 300.87 | 1073.22 | 8253.75 | 9326.97
2.2.1.10 |  | CINTAS/ MEIO-FIO E BASES DE POSTES
2.2.1.10.1 | SETOP ED-49646 | FORMA E DESFORMA DE COMPENSADO RESINADO, ESP. 14MM, REAPROVEITAMENTO (3X), EXCLUSIVE ESCORAMENTO | m2 | 1008.45 | 0 | 51.9 | 51.9 | 0 | 52338.56 | 52338.56
2.2.1.10.2 | SETOP ED-48298 | CORTE, DOBRA E MONTAGEM DE AÇO CA-50/60 | kg | 7141 | 3.18 | 7.82 | 11 | 22708.38 | 55842.62 | 78551
2.2.1.10.3 | SETOP ED-49639 | FORNECIMENTO DE CONCRETO ESTRUTURAL, USINADO BOMBEADO, COM FCK 30 MPA, INCLUSIVE LANÇAMENTO, ADENSAMENTO E ACABAMENTO | m3 | 112.77 | 0 | 469.62 | 469.62 | 0 | 52959.05 | 52959.05
2.2.1.11 |  | PASSAGENS ELEVADAS DE CONCRETO
2.2.1.11.1 | SETOP ED-49646 | FORMA E DESFORMA DE COMPENSADO RESINADO, ESP. 14MM, REAPROVEITAMENTO (3X), EXCLUSIVE ESCORAMENTO | m2 | 2.8 | 0 | 51.9 | 51.9 | 0 | 145.32 | 145.32
2.2.1.11.2 | SETOP ED-48299 | ARMADURA DE TELA DE AÇO CA-60 B SOLDADA | kg | 286 | 2.58 | 12.08 | 14.66 | 737.88 | 3454.88 | 4192.76
2.2.1.11.3 | SETOP ED-49639 | FORNECIMENTO DE CONCRETO ESTRUTURAL, USINADO BOMBEADO, COM FCK 30 MPA, INCLUSIVE LANÇAMENTO, ADENSAMENTO E ACABAMENTO | m3 | 4.84 | 0 | 469.62 | 469.62 | 0 | 2272.96 | 2272.96
2.2.1.12 |  | PISO EM CONCRETO ARMADO - GUARITAS DO ESTACIONAMENTO
2.2.1.12.1 | SETOP ED-49646 | FORMA E DESFORMA DE COMPENSADO RESINADO, ESP. 14MM, REAPROVEITAMENTO (3X), EXCLUSIVE ESCORAMENTO | m2 | 9.6 | 0 | 51.9 | 51.9 | 0 | 498.24 | 498.24
2.2.1.12.2 | SETOP ED-48299 | ARMADURA DE TELA DE AÇO CA-60 B SOLDADA | kg | 72 | 2.58 | 12.08 | 14.66 | 185.76 | 869.76 | 1055.52
2.2.1.12.3 | SETOP ED-49639 | FORNECIMENTO DE CONCRETO ESTRUTURAL, USINADO BOMBEADO, COM FCK 30 MPA, INCLUSIVE LANÇAMENTO, ADENSAMENTO E ACABAMENTO | m3 | 3.2 | 0 | 469.62 | 469.62 | 0 | 1502.78 | 1502.78
|  | TOTAL DO ITEM | [7 empty] | 1075953.89
2.3 |  | ALVENARIAS
2.3.1 |  | ALVENARIA EM BLOCO DE CONCRETO
2.3.1.1 | SETOP ED-48192 | ALVENARIA DE VEDAÇÃO COM BLOCO DE CONCRETO, ESP. 14CM, PARA REVESTIMENTO, INCLUSIVE ARGAMASSA PARA ASSENTAMENTO - CENTRAL DE GÁS | m2 | 55.86 | 24.17 | 26.51 | 50.68 | 1350.14 | 1480.85 | 2830.99
2.3.1.2 | SETOP ED-48214 | ALVENARIA DE BLOCO DE CONCRETO CHEIO COM ARMAÇÃO, EM CONCRETO COM FCK 15MPA , ESP. 19CM, PARA REVESTIMENTO, INCLUSIVE ARGAMASSA PARA ASSENTAMENTO - PISOS ELEVADOS E JARDINEIRAS | m2 | 82.2 | 0 | 203.3 | 203.3 | 0 | 16711.26 | 16711.26
|  | TOTAL DO ITEM | [7 empty] | 19542.25
2.4 |  | ESQUADRIAS DE AÇO / SERRALHERIA
2.4.1 |  | GRADIS, GUARDA-CORPOS E CORRIMÃOS
2.4.1.1 | CPU SER-001 | GRADIL EM BARRA CHATA METÁLICA TIPO G1 FIXAÇÃO C/ EPÓXI - 200X40CM | un | 15 | 116.38 | 366.68 | 483.06 | 1745.7 | 5500.2 | 7245.9
2.4.1.2 | CPU SER-002 | GRADIL EM BARRA CHATA METÁLICA TIPO G2 FIXAÇÃO C/ EPÓXI - 100X40CM | un | 80 | 58.18 | 212.23 | 270.41 | 4654.4 | 16978.4 | 21632.8
2.4.1.3 | CPU SER-003 | GRADIL EM BARRA CHATA METÁLICA TIPO G3 FIXAÇÃO C/ EPÓXI - 200X76CM | un | 17 | 232.79 | 487.63 | 720.42 | 3957.43 | 8289.71 | 12247.14
2.4.1.4 | CPU SER-004 | GRADIL EM BARRA CHATA METÁLICA TIPO G4 FIXAÇÃO C/ EPÓXI - 100X37CM | un | 43 | 58.18 | 212.23 | 270.41 | 2501.74 | 9125.89 | 11627.63
2.4.1.5 | CPU SER-005 | GRADIL EM BARRA CHATA METÁLICA TIPO G5 FIXAÇÃO C/ EPÓXI - 200X96CM | un | 23 | 290.99 | 509.24 | 800.23 | 6692.77 | 11712.52 | 18405.29
2.4.1.6 | CPU SER-006 | GRADIL EM BARRA CHATA METÁLICA TIPO G6 FIXAÇÃO C/ EPÓXI - 200X68CM | un | 31 | 203.68 | 458.4 | 662.08 | 6314.08 | 14210.4 | 20524.48
2.4.1.7 | CPU SER-007 | GRADIL EM BARRA CHATA METÁLICA TIPO G7 FIXAÇÃO C/ EPÓXI - 200X47CM | un | 180 | 145.5 | 390.58 | 536.08 | 26190 | 70304.4 | 96494.4
2.4.1.9 | CPU SER-009 | GRADIL TUBULAR METÁLICO TIPO G8A FIXAÇÃO C/ PARAFUSOS - 335X110CM | un | 16 | 536.13 | 863.1 | 1399.23 | 8578.08 | 13809.6 | 22387.68
2.4.1.10 | CPU SER-010 | GRADIL TUBULAR METÁLICO TIPO G8B FIXAÇÃO C/ PARAFUSOS - 225X110CM | un | 10 | 360.08 | 653.14 | 1013.22 | 3600.8 | 6531.4 | 10132.2
2.4.1.11 | CPU SER-011 | GRADIL TUBULAR METÁLICO TIPO C2 FIXAÇÃO C/ PARAFUSOS - 60X75CM | un | 8 | 65.45 | 136.93 | 202.38 | 523.6 | 1095.44 | 1619.04
2.4.1.12 | CPU SER-012 | GRADIL TUBULAR METÁLICO TIPO C3 FIXAÇÃO C/ PARAFUSOS - H=130CM | m | 200 | 189.13 | 464.42 | 653.55 | 37826 | 92884 | 130710
2.4.1.13 | CPU SER-013 | GRADIL TUBULAR METÁLICO TIPO C4 FIXAÇÃO C/ PARAFUSOS - H=92CM | m | 36 | 138.2 | 288.02 | 426.22 | 4975.2 | 10368.72 | 15343.92
2.4.1.14 | CPU SER-015 | REASSENTAMENTO DE BALIZADOR EM TUBO METÁLICO D= 2" - H= 100CM | un | 12 | 34.62 | 4.2 | 38.82 | 415.44 | 50.4 | 465.84
2.4.1.15 | CPU SER-016 | ASSENTAMENTO DE DELIMITADOR DE BANCO REAPROVEITADO | un | 532 | 25.95 | 1.38 | 27.33 | 13805.4 | 734.16 | 14539.56
2.4.1.16 | CPU SER-017 | ASSENTAMENTO DE GRADE PROTETORA DE CONDENSADORA DO AR CONDICIONADO REAPROVEITADA | m2 | 62.82 | 69.24 | 2.75 | 71.99 | 4349.66 | 172.76 | 4522.42
2.4.1.17 | CPU SER-018 | REASSENTAMENTO DE GRELHAS DE VENTILAÇÃO | m2 | 6.97 | 69.24 | 7.79 | 77.03 | 482.6 | 54.3 | 536.9
|  | TOTAL DO ITEM | [7 empty] | 388435.2
2.5 |  | IMPERMEABILIZAÇÃO
2.5.1 |  | LAJES ESTRUTURAIS ORIGINAIS DA OBRA
2.5.1.1 |  | PROCESSOS PRELIMINARES:
2.5.1.1.1 | SETOP ED-50170 | REGULARIZAÇÃO DOS PISOS E PAREDES COM ARGAMASSA DE CIMENTO/AREIA LAVADA 1:3 OU SIMILAR INDUSTRIALIZADA | m2 | 19536.6 | 20.75 | 16.14 | 36.89 | 405384.45 | 315320.72 | 720705.17
2.5.1.1.2 | CPU IMP-004 | ARREMATES DE SISTEMAS: INSTALAÇÃO DE CANTONEIRAS METÁLICA DE 2X2" FIXADAS COM PARAFUSO E BUCHA S6 | m | 1311.07 | 17.29 | 60.92 | 78.21 | 22668.4 | 79870.38 | 102538.78
2.5.1.2 |  | TRATAMENTO DAS JUNTAS DE DILATAÇÃO
2.5.1.2.1 | CPU IMP-003 | EPS, LIMITADORES DE PROFUNDIDADE DO TIPO TARUCEL E PREENCHIMENTO COM MASTIQUE DE POLIURETANO | m | 473.77 | 8.63 | 6.19 | 14.82 | 4088.64 | 2932.64 | 7021.28
2.5.1.2.2 | CPU IMP-005 | LEITO DE FLUTUAÇÃO EM MANTA DE POLIETILENO EXPANDIDO E= 5MM - L=20CM | m | 473.77 | 5.75 | 1.76 | 7.51 | 2724.18 | 833.84 | 3558.02
2.5.1.2.3 | CPU IMP-006 | FAIXA DE MANTAS DE 40CM | m | 473.77 | 0 | 29.84 | 29.84 | 0 | 14137.3 | 14137.3
2.5.1.2.4 | CPU IMP-007 | FAIXA DE MANTAS DE 60CM | m | 473.77 | 0 | 44.76 | 44.76 | 0 | 21205.95 | 21205.95
2.5.1.3 | CPU IMP-008 | INSTALAÇÃO DE PINOS CHUMBADOS COM EPÓXI NAS RAMPAS COM PAVIMENTAÇÃO DE CONCRETO (VER DETALHE NA PRANCHA 05/24) | un | 54 | 5.17 | 2.69 | 7.86 | 279.18 | 145.26 | 424.44
2.5.1.4 | CPU IMP-009 | INSTALAÇÃO DE CHAPA GALVANIZADA TIPO RUFO - #24 E LARGURA DE 25CM | m | 23 | 10.36 | 23.2 | 33.56 | 238.28 | 533.6 | 771.88
2.5.1.5 |  | PROCESSOS DE IMPERMEABILIZAÇÃO
2.5.1.5.1 | CPU IMP-010 | PRIMER COM CONSUMO DE APROXIMADAMENTE 0,5KG/M² | kg | 8140.25 | 20.74 | 20.61 | 41.35 | 168828.79 | 167770.55 | 336599.34
2.5.1.5.2 | CPU IMP-011 | MASSA ELASTOMÉRICA ADESIVA A FRIO CONSUMO DE 2,0KG/M² | kg | 32561 | 20.74 | 8.31 | 29.05 | 675315.14 | 270581.91 | 945897.05
2.5.1.5.3 | SETOP ED-50168 | MANTA ASFÁLTICA SBS, TIPO III, TIPO A, 4MM | m2 | 19536.6 | 0 | 71.05 | 71.05 | 0 | 1388075.43 | 1388075.43
2.5.1.5.4 | CPU IMP-011 | MASSA ELASTOMÉRICA ADESIVA A FRIO CONSUMO DE 2,0KG/M² | kg | 32561 | 20.74 | 8.31 | 29.05 | 675315.14 | 270581.91 | 945897.05
2.5.1.5.5 | SETOP ED-50168 | MANTA ASFÁLTICA SBS, TIPO III, TIPO A, 4MM | m2 | 19536.6 | 0 | 71.05 | 71.05 | 0 | 1388075.43 | 1388075.43
2.5.1.6 |  | PROCESSO COMPLEMENTAR
2.5.1.6.1 | CPU IMP-012 | CAMADA DE TRANSIÇÃO (GEOMEMBRANAS DO TIPO MACDRAIN 2L) | m2 | 18465.34 | 8.63 | 36.39 | 45.02 | 159355.88 | 671953.72 | 831309.6
2.5.1.6.2 | CPU IMP-001 | PROTEÇÃO MECÂNICA COM ARGAMASSA DE CIMENTO/AREIA 1:4, ARMADA COM TELA GALVANIZADA FIO 22 E MALHA DE 1'' - ESP. DE: H=3,0CM / V=1,5CM | m2 | 19536.6 | 41.5 | 23.16 | 64.66 | 810768.9 | 452467.66 | 1263236.56
2.5.1.6.3 | SETOP ED-50579 | TRATAMENTO DE JUNTA PERIMETRAL COM MASTIQUE POLIURETANO (2X1CM) | m | 1311.07 | 6.91 | 18.33 | 25.24 | 9059.49 | 24031.91 | 33091.4
2.5.2 |  | LAJES ELEVADAS E APOIADAS SOBRE ESTRUTURA ORIGINAL DA OBRA
2.5.2.1 |  | PROCESSOS PRELIMINARES
2.5.2.1.1 | SETOP ED-50170 | REGULARIZAÇÃO DOS PISOS E PAREDES COM ARGAMASSA DE CIMENTO/AREIA LAVADA 1:3 OU SIMILAR INDUSTRIALIZADA | m2 | 552.16 | 20.75 | 16.14 | 36.89 | 11457.32 | 8911.86 | 20369.18
2.5.2.1.2 | CPU IMP-004 | ARREMATES DE SISTEMAS: INSTALAÇÃO DE CANTONEIRAS METÁLICA DE 2X2" FIXADAS COM PARAFUSO E BUCHA S6 | m | 171.78 | 17.29 | 60.92 | 78.21 | 2970.08 | 10464.84 | 13434.92
2.5.2.2 |  | PROCESSOS DE IMPERMEABILIZAÇÃO
2.5.2.2.1 | CPU IMP-010 | PRIMER COM CONSUMO DE APROXIMADAMENTE 0,5KG/M² | kg | 230.07 | 20.74 | 20.61 | 41.35 | 4771.65 | 4741.74 | 9513.39
2.5.2.2.2 | CPU IMP-011 | MASSA ELASTOMÉRICA ADESIVA A FRIO CONSUMO DE 2,0KG/M² | kg | 920.26 | 20.74 | 8.31 | 29.05 | 19086.19 | 7647.36 | 26733.55
2.5.2.2.3 | SETOP ED-50168 | MANTA ASFÁLTICA SBS, TIPO III, TIPO A, 4MM | m2 | 552.1 | 0 | 71.05 | 71.05 | 0 | 39226.71 | 39226.71
2.5.2.2.4 | CPU IMP-011 | MASSA ELASTOMÉRICA ADESIVA A FRIO CONSUMO DE 2,0KG/M² | kg | 920.26 | 20.74 | 8.31 | 29.05 | 19086.19 | 7647.36 | 26733.55
2.5.2.2.5 | SETOP ED-50168 | MANTA ASFÁLTICA SBS, TIPO III, TIPO A, 4MM | m2 | 552.1 | 0 | 71.05 | 71.05 | 0 | 39226.71 | 39226.71
2.5.2.3 |  | PROCESSO COMPLEMENTAR
2.5.2.3.1 | CPU IMP-012 | CAMADA DE TRANSIÇÃO (GEOMEMBRANAS DO TIPO MACDRAIN 2L) | m2 | 541.85 | 8.63 | 36.39 | 45.02 | 4676.17 | 19717.92 | 24394.09
2.5.2.3.2 | CPU IMP-001 | PROTEÇÃO MECÂNICA COM ARGAMASSA DE CIMENTO/AREIA 1:4, ARMADA COM TELA GALVANIZADA FIO 22 E MALHA DE 1'' - ESP. DE: H=3,0CM / V=1,5CM | m2 | 552.16 | 41.5 | 23.16 | 64.66 | 22914.64 | 12788.03 | 35702.67
2.5.2.3.3 | SETOP ED-50579 | TRATAMENTO DE JUNTA PERIMETRAL COM MASTIQUE POLIURETANO (2X1CM) | m | 171.78 | 6.91 | 18.33 | 25.24 | 1187 | 3148.73 | 4335.73
2.5.2.3.4 | CPU IMP-013 | IMPERMEABILIZAÇÃO DOS DEGRAUS DAS ESCADAS DE ACESSO AOS PISOS NOS NÍVEIS +00,36 E +00,54 COM MEMBRANA DE POLIURETANO EM FILME DE 3MM DE ESPESSURA (COM AREIA LAVADA MÉDIA ESPARGIDA NA ÚLTIMA DEMÃO PARA CRIAR PONTE DE ADERÊNCIA) | m2 | 60.4 | 34.59 | 35.86 | 70.45 | 2089.24 | 2165.94 | 4255.18
2.5.2.3.5 | CPU IMP-002 | PROTEÇÃO MECÂNICA COM ARGAMASSA CIMENTÍCIA POLIMÉRICA DE ALTO DESEMPENHO COM FIBRAS PARA PISOS INDUSTRIAIS DO TIPO PATCHLINE PAVE DA PENETRON | m2 | 60.4 | 25.94 | 67.54 | 93.48 | 1566.78 | 4079.42 | 5646.2
2.5.3 |  | JARDINEIRAS APOIADAS SOBRE ESTRUTURA ORIGINAL DA OBRA
2.5.3.1 |  | PROCESSOS PRELIMINARES
2.5.3.1.1 | SETOP ED-50170 | REGULARIZAÇÃO DOS PISOS E PAREDES COM ARGAMASSA DE CIMENTO/AREIA LAVADA 1:3 OU SIMILAR INDUSTRIALIZADA | m2 | 6108.83 | 20.75 | 16.14 | 36.89 | 126758.22 | 98596.52 | 225354.74
2.5.3.1.2 | CPU IMP-004 | ARREMATES DE SISTEMAS: INSTALAÇÃO DE CANTONEIRAS METÁLICA DE 2X2" FIXADAS COM PARAFUSO E BUCHA S6 | m | 2050.69 | 17.29 | 60.92 | 78.21 | 35456.43 | 124928.03 | 160384.46
2.5.3.2 |  | TRATAMENTO DAS JUNTAS DE DILATAÇÃO
2.5.3.2.1 | CPU IMP-003 | EPS, LIMITADORES DE PROFUNDIDADE DO TIPO TARUCEL E PREENCHIMENTO COM MASTIQUE DE POLIURETANO | m | 41.69 | 8.63 | 6.19 | 14.82 | 359.78 | 258.06 | 617.84
2.5.3.2.2 | CPU IMP-005 | LEITO DE FLUTUAÇÃO EM MANTA DE POLIETILENO EXPANDIDO E= 5MM - L=20CM | m | 41.69 | 5.75 | 1.76 | 7.51 | 239.72 | 73.37 | 313.09
2.5.3.2.3 | CPU IMP-006 | FAIXA DE MANTAS DE 40CM | m | 41.69 | 0 | 29.84 | 29.84 | 0 | 1244.03 | 1244.03
2.5.3.2.4 | CPU IMP-007 | FAIXA DE MANTAS DE 60CM | m | 41.69 | 0 | 44.76 | 44.76 | 0 | 1866.04 | 1866.04
2.5.3.3 |  | PROCESSOS DE IMPERMEABILIZAÇÃO
2.5.3.3.1 | CPU IMP-010 | PRIMER COM CONSUMO DE APROXIMADAMENTE 0,5KG/M² | kg | 2545.35 | 20.74 | 20.61 | 41.35 | 52790.56 | 52459.66 | 105250.22
2.5.3.3.2 | CPU IMP-011 | MASSA ELASTOMÉRICA ADESIVA A FRIO CONSUMO DE 2,0KG/M² | kg | 10181.39 | 20.74 | 8.31 | 29.05 | 211162.03 | 84607.35 | 295769.38
2.5.3.3.3 | SETOP ED-50169 | MANTA ASFÁLTICA ANTIRAIZ SBS, TIPO III, TIPO A, 4MM | m2 | 6108.83 | 0 | 71.05 | 71.05 | 0 | 434032.37 | 434032.37
2.5.3.3.4 | CPU IMP-011 | MASSA ELASTOMÉRICA ADESIVA A FRIO CONSUMO DE 2,0KG/M² | kg | 10181.39 | 20.74 | 8.31 | 29.05 | 211162.03 | 84607.35 | 295769.38
2.5.3.3.5 | SETOP ED-50169 | MANTA ASFÁLTICA ANTIRAIZ SBS, TIPO III, TIPO A, 4MM | m2 | 6108.83 | 0 | 71.05 | 71.05 | 0 | 434032.37 | 434032.37
2.5.3.4 |  | PROCESSO COMPLEMENTAR
2.5.3.4.1 | CPU IMP-012 | CAMADA DE TRANSIÇÃO (GEOMEMBRANAS DO TIPO MACDRAIN 2L) | m2 | 3648 | 8.63 | 36.39 | 45.02 | 31482.24 | 132750.72 | 164232.96
2.5.3.4.2 | CPU IMP-001 | PROTEÇÃO MECÂNICA COM ARGAMASSA DE CIMENTO/AREIA 1:4, ARMADA COM TELA GALVANIZADA FIO 22 E MALHA DE 1'' - ESP. DE: H=3,0CM / V=1,5CM | m2 | 6108.83 | 41.5 | 23.16 | 64.66 | 253516.45 | 141480.5 | 394996.95
2.5.3.4.3 | SETOP ED-50579 | TRATAMENTO DE JUNTA PERIMETRAL COM MASTIQUE POLIURETANO (2X1CM) | m | 2050.69 | 6.91 | 18.33 | 25.24 | 14170.27 | 37589.15 | 51759.42
2.5.3.4.4 | CPU IMP-014 | CAMADA FILTRO E DRENO: SISTEMA DE TIJOLOS FURADOS DEITADOS E GEOMEMBRANAS DO TIPO MACDRAIN 2L | m2 | 6108.83 | 34.59 | 52.04 | 86.63 | 211304.43 | 317903.51 | 529207.94
|  | TOTAL DO ITEM | [7 empty] | 11346947.75
2.6 |  | PINTURAS EM GERAL
2.6.1 |  | PINTURA DE PAREDES
2.6.1.1 | SETOP ED-50514 | PREPARAÇÃO PARA PINTURA EM PAREDES, PVA/ACRÍLICA COM FUNDO SELADOR | m2 | 225.72 | 4.49 | 1.24 | 5.73 | 1013.48 | 279.89 | 1293.37
2.6.1.2 | SETOP ED-50451 | PINTURA ACRÍLICA, EM PAREDES, 2 DEMÃOS SEM MASSA CORRIDA, EXCLUSIVE FUNDO SELADOR | m2 | 225.72 | 9.09 | 4.61 | 13.7 | 2051.79 | 1040.57 | 3092.36
2.6.2 |  | TRATAMENTO E PINTURA EM ESQUADRIAS DE FERRO
2.6.2.1 | SETOP ED-50491 | PINTURA ÓLEO/ESMALTE, 2 DEMÃOS EM ESQUADRIAS DE FERRO | m2 | 1443.4 | 21.09 | 10.12 | 31.21 | 30441.31 | 14607.21 | 45048.52
2.6.2.2 | CPU PIN-001 | REMOÇÃO DA PINTURA COM LIXAMENTO E APLICAÇÃO DE FUNDO ANTICORROSIVO EM ESQUADRIAS DE FERRO | m2 | 1443.4 | 47.37 | 20.7 | 68.07 | 68373.86 | 29878.38 | 98252.24
2.6.3 |  | PINTURA DE DEMARCAÇÃO / SINALIZAÇÃO
2.6.3.1 | SETOP ED-50490 | PINTURA EPÓXI EM FAIXAS DE DEMARCAÇÃO DE PISO, DUAS (2) DEMÃOS, FAIXA COM LARGURA DE 5 CM | m | 1030.8 | 13.5 | 3.4 | 16.9 | 13915.8 | 3504.72 | 17420.52
2.6.3.2 | SETOP ED-9933 | PINTURA EPÓXI EM PISO, DUAS (2) DEMÃOS, INCLUSIVE UMA (1) DEMÃO DE PRIMER EPÓXI E PREPARAÇÃO DA SUPERFÍCIE COM ARGAMASSA AUTONIVELANTE, ESP.4MM - VAGA DE PNE | m2 | 17.34 | 0 | 81.07 | 81.07 | 0 | 1405.75 | 1405.75
2.6.3.3 | SETOP RO-41228 | TACHÃO REFLETIVO TIPO SHTRG, COM CATADIÓPTRICO NAS DUAS FACES (EXECUÇÃO, INCLUINDO FORNECIMENTO, COLOCAÇÃO E TRANSPORTE DE TODOS OS MATERIAIS) | un | 60 | 0 | 28.88 | 28.88 | 0 | 1732.8 | 1732.8
2.6.3.4 | CPU SIN-001 | REASSENTAMENTO DE PLACAS DE SINALIZAÇÃO VIÁRIAS | un | 40 | 60.57 | 0 | 60.57 | 2422.8 | 0 | 2422.8
|  | TOTAL DO ITEM | [7 empty] | 170668.36
2.7 |  | PISOS CIMENTADOS / CONCRETO
2.7.1 | SETOP ED-50568 | CONTRAPISO DESEMPENADO, C/ ARGAMASSA 1:3, SEM JUNTA E = 3 CM | m2 | 851.3 | 20.75 | 15.4 | 36.15 | 17664.48 | 13110.02 | 30774.5
2.7.2 | SETOP ED-51144 | PASSEIOS DE CONCRETO E = 8 CM, FCK = 15 MPA PADRÃO PREFEITURA | m2 | 54 | 24.71 | 33.71 | 58.42 | 1334.34 | 1820.34 | 3154.68
2.7.3 | SINAPI 83694 | RECOMPOSICAO DE PAVIMENTACAO TIPO BLOKRET SOBRE COLCHAO DE AREIA COM REAPROVEITAMENTO DE MATERIAL | m2 | 84 | 9.38 | 9.21 | 18.59 | 787.92 | 773.64 | 1561.56
2.7.4 | CPU PIS-001 | PISO EM PLACA DE CONCRETO TIPO 1 | m2 | 4111 | 34.62 | 81.84 | 116.46 | 142322.82 | 336444.24 | 478767.06
2.7.5 | CPU PIS-002 | PISO EM PLACA DE CONCRETO TIPO 2 | m2 | 720 | 34.62 | 87.39 | 122.01 | 24926.4 | 62920.8 | 87847.2
2.7.6 | CPU PIS-003 | PISO EM PLACA DE CONCRETO TIPO 3 | m2 | 1486 | 34.62 | 85.99 | 120.61 | 51445.32 | 127781.14 | 179226.46
|  | TOTAL DO ITEM | [7 empty] | 781331.46
2.8 |  | PISOS CERÂMICOS, EM PEDRA E OUTROS
2.8.1 | SETOP ED-50616 | PISO EM GRANILITE/MARMORITE, ESP. 8MM, ACABAMENTO LAVADO TIPO FULGET, COR NATURAL, MODULAÇÃO DE 1X1M, INCLUSO JUNTA PLÁSTICA | m2 | 851.3 | 5.43 | 71.88 | 77.31 | 4622.56 | 61191.44 | 65814
2.8.2 | SETOP ED-50539 | PISO EM PEDRA PORTUGUESA, INCLUSIVE FORNECIMENTO E PREPARO MECÂNICO DE ARGAMASSA SECA, TIPO FAROFA, PARA ASSENTAMENTO EM COLCHÃO DE AREIA E CIMENTO, ESP. 6CM, REJUNTAMENTO E ACABAMENTO | m2 | 2568.1 | 30.3 | 74.57 | 104.87 | 77813.43 | 191503.22 | 269316.65
2.8.3 | SETOP ED-50586 | PISO PODOTÁTIL DE CONCRETO, ALERTA, APLICADO EM PISO (40X40CM) COM JUNTA SECA, COR VERMELHO/AMARELO, ASSENTAMENTO COM ARGAMASSA INDUSTRIALIZADA, INCLUSIVE FORNECIMENTO E INSTALAÇÃO | m2 | 50.69 | 29.85 | 62.2 | 92.05 | 1513.1 | 3152.92 | 4666.02
2.8.4 | SETOP ED-50587 | PISO PODOTÁTIL DE CONCRETO, DIRECIONAL, APLICADO EM PISO (40X40CM) COM JUNTA SECA, COR VERMELHO/AMARELO, ASSENTAMENTO COM ARGAMASSA INDUSTRIALIZADA, INCLUSIVE FORNECIMENTO E INSTALAÇÃO | m2 | 55.19 | 29.85 | 62.2 | 92.05 | 1647.42 | 3432.82 | 5080.24
|  | TOTAL DO ITEM | [7 empty] | 344876.91
2.9 |  | REVESTIMENTO EXTERNO
2.9.1 | SETOP ED-50727 | CHAPISCO DE PAREDES COM ARGAMASSA 1:3 CIMENTO E AREIA, A COLHER | m2 | 745.75 | 5.23 | 2.69 | 7.92 | 3900.27 | 2006.07 | 5906.34
2.9.2 | SETOP ED-50732 | EMBOCO COM ARGAMASSA 1:6, CIMENTO E AREIA | m2 | 745.75 | 21.34 | 7.6 | 28.94 | 15914.31 | 5667.7 | 21582.01
2.9.3 | SETOP ED-50743 | LITOCERÂMICA DE 6,0 X 22,5 CM, ASSENTADO COM ARGAMASSA PRÉ-FABRICADA, INCLUSIVE REJUNTAMENTO | m2 | 162 | 52.79 | 37.98 | 90.77 | 8551.98 | 6152.76 | 14704.74
2.9.4 | SETOP ED-50744 | REVESTIMENTO COM MÁRMORE BRANCO APLICADO EM PAREDE, ESP. 2CM, ASSENTAMENTO COM ARGAMASSA INDUSTRIALIZADA, AMBIENTE INTERNO/EXTERNO, ALTURA MÁXIMA DE 3M PARA APLICAÇÃO DO MÁRMORE, INCLUSIVE REJUNTAMENTO | m2 | 23.37 | 39.46 | 195.53 | 234.99 | 922.18 | 4569.54 | 5491.72
2.9.5 | CPU REX-001 | REVESTIMENTO COM PEDRA GNAISSE ALMOFADADA APLICADA EM PAREDE, ASSENTADA COM ARGAMASSA DE CIMENTO E AREIA 1:3, AMBIENTE EXTERNO | m2 | 209.46 | 69.24 | 48.77 | 118.01 | 14503.01 | 10215.36 | 24718.37
2.9.6 | CPU REX-003 | REVESTIMENTO EM GRANILITE/MARMORITE, ESP. 8MM, ACABAMENTO LAVADO TIPO FULGET, COR NATURAL | m2 | 208 | 5.43 | 68.92 | 74.35 | 1129.44 | 14335.36 | 15464.8
2.9.7 | SETOP ED-50523 | TRATAMENTO EM SUPERFÍCIE DE CONCRETO APARENTE, INCLUSIVE RASPAGEM, ESTUCAGEM E POLIMENTO COM DUAS (2) DEMÃOS DE RESINA ACRÍLICA | m2 | 2783.22 | 37.34 | 7.16 | 44.5 | 103925.43 | 19927.86 | 123853.29
2.9.8 | CPU REX-002 | REVESTIMENTO COM PLACA DE CONCRETO APLICADA EM PAREDE, ASSENTADA COM ARGAMASSA DE CIMENTO E AREIA 1:3, AMBIENTE EXTERNO | m2 | 31.2 | 51.93 | 194.7 | 246.63 | 1620.22 | 6074.64 | 7694.86
|  | TOTAL DO ITEM | [7 empty] | 219416.13
2.10 |  | RODAPÉS, SOLEIRAS E PEITORIS
2.10.2 | SETOP ED-50622 | SOLEIRA DE MARMORITE, COR CIMENTO NATURAL, E = 3 CM | m2 | 8 | 5.43 | 84.87 | 90.3 | 43.44 | 678.96 | 722.4
2.10.3 | SETOP ED-51003 | SOLEIRA DE GRANITO CINZA ANDORINHA E = 3 CM | m2 | 33.5 | 56.45 | 246.04 | 302.49 | 1891.08 | 8242.34 | 10133.42
|  | TOTAL DO ITEM | [7 empty] | 10855.82
2.11 |  | INSTALAÇÕES ELÉTRICAS E TELEFÔNICAS
2.11.1 | SETOP ED-49187 | CAIXA DE LIGAÇÃO/PASSAGEM EM PVC RÍGIDO PARA ELETRODUTO, DIMENSÕES 4"X2", EMBUTIDA EM ALVENARIA - FORNECIMENTO E INSTALAÇÃO | un | 56 | 7.25 | 1.95 | 9.2 | 406 | 109.2 | 515.2
2.11.2 | SETOP ED-49317 | ELETRODUTO DE AÇO GALVANIZADO LEVE, INCLUSIVE CONEXÕES, SUPORTES E FIXAÇÃO DN 20 (3/4") | un | 90 | 13.56 | 6.56 | 20.12 | 1220.4 | 590.4 | 1810.8
2.11.3 | SETOP ED-49318 | ELETRODUTO DE AÇO GALVANIZADO LEVE, INCLUSIVE CONEXÕES, SUPORTES E FIXAÇÃO DN 25 (1") | un | 70 | 18.08 | 9.52 | 27.6 | 1265.6 | 666.4 | 1932
2.11.5 | SETOP ED-49415 | ELETRODUTO FLEXÍVEL CORRUGADO, PVC, ANTI-CHAMA, DN 32MM (1"), APLICADO EM ALVENARIA, INCLUSIVE RASGO | m | 400 | 0 | 11.18 | 11.18 | 0 | 4472 | 4472
2.11.7 | SETOP ED-48956 | CABO DE COBRE FLEXÍVEL, CLASSE 5, ISOLAMENTO TIPO LSHF/ATOX, NÃO HALOGENADO, ANTICHAMA, TERMOPLÁSTICO, UNIPOLAR, SEÇÃO 4 MM2, 70°C, 450/750V | m | 2200 | 1.83 | 4.03 | 5.86 | 4026 | 8866 | 12892
2.11.8 | SETOP ED-48961 | CABO DE COBRE FLEXÍVEL, CLASSE 5, ISOLAMENTO TIPO LSHF/ATOX, NÃO HALOGENADO, ANTICHAMA, TERMOPLÁSTICO, UNIPOLAR, SEÇÃO 6 MM2, 70°C, 450/750V | m | 600 | 2.36 | 5.94 | 8.3 | 1416 | 3564 | 4980
2.11.9 | SETOP ED-48992 | CABO DE COBRE FLEXÍVEL, CLASSE 5, ISOLAMENTO TIPO EPR/HEPR, NÃO HALOGENADO, ANTICHAMA, TERMOFIXO, UNIPOLAR, SEÇÃO 4 MM2, 90°C, 0,6/1KV | m | 1200 | 1.83 | 4.13 | 5.96 | 2196 | 4956 | 7152
2.11.10 | CPU ELE-001 | TOMADA INDUSTRIAL STECK 32A (REF. S3206) | un | 6 | 35.53 | 39.9 | 75.43 | 213.18 | 239.4 | 452.58
2.11.11 | CPU ELE-002 | TERMINAL DE COMPRESSÃO TIPO GARFO #4,0MM2 - PACOTE COM 100 PEÇAS | pct | 1 | 59.2 | 90.48 | 149.68 | 59.2 | 90.48 | 149.68
2.11.12 | CPU ELE-003 | TERMINAL DE COMPRESSÃO TIPO AGULHA #4,0MM2 - PACOTE COM 100 PEÇAS | pct | 1 | 59.2 | 99.47 | 158.67 | 59.2 | 99.47 | 158.67
2.11.13 | CPU ELE-004 | TERMINAL DE COMPRESSÃO TIPO GARFO #6,0MM2 - PACOTE COM 100 PEÇAS | pct | 1 | 59.2 | 90.48 | 149.68 | 59.2 | 90.48 | 149.68
2.11.14 | CPU ELE-005 | TERMINAL DE COMPRESSÃO TIPO AGULHA #6,0MM2 - PACOTE COM 100 PEÇAS | pct | 1 | 59.2 | 99.47 | 158.67 | 59.2 | 99.47 | 158.67
2.11.15 | CPU ELE-006 | FITA ISOLANTE, 3M OU SIMILAR ROLO 20 METROS | un | 30 | 0 | 10.07 | 10.07 | 0 | 302.1 | 302.1
2.11.16 | CPU ELE-007 | FITA ISOLANTE, 3M OU SIMILAR AUTO FUSÃO | un | 20 | 0 | 27.26 | 27.26 | 0 | 545.2 | 545.2
2.11.17 | CPU ELE-008 | ABRAÇADEIRA PLÁSTICA, CEMAR OU SIMILAR C=15CM – PACOTE COM 100 PEÇAS | pct | 2 | 0 | 13.51 | 13.51 | 0 | 27.02 | 27.02
2.11.18 | SETOP ED-49097 | CONDULETE DE ALUMÍNIO, TIPO "X", DIÂMETRO DE SAÍDA 3/4" (20MM), EXCLUSIVE MÓDULO E PLACA, INCLUSIVE FIXAÇÃO | un | 16 | 16.58 | 17.05 | 33.63 | 265.28 | 272.8 | 538.08
2.11.19 | CPU ELE-009 | UNIDUT MÚLTIPLO PARA INSTALAÇÃO SEM ROSCA Ø3/4" | un | 32 | 2.95 | 1.63 | 4.58 | 94.4 | 52.16 | 146.56
2.11.20 | SETOP ED-17990 | PLACA CEGA PARA CONDULETE, COM DIÂMETRO DE SAÍDA 3/4" (20MM), EXCLUSIVE CONDULETE | un | 16 | 1.78 | 2.78 | 4.56 | 28.48 | 44.48 | 72.96
2.11.21 | CPU ELE-010 | UNIDUT RETO Ø3/4" | un | 20 | 2.95 | 1.63 | 4.58 | 59 | 32.6 | 91.6
2.11.22 | CPU ELE-011 | BOX RETO Ø3/4" | un | 10 | 2.95 | 3.79 | 6.74 | 29.5 | 37.9 | 67.4
2.11.23 | SETOP ED-49098 | CONDULETE DE ALUMÍNIO, TIPO "X", DIÂMETRO DE SAÍDA 1" (25MM), EXCLUSIVE MÓDULO E PLACA, INCLUSIVE FIXAÇÃO | un | 41 | 16.58 | 22.02 | 38.6 | 679.78 | 902.82 | 1582.6
2.11.24 | CPU ELE-012 | UNIDUT MÚLTIPLO PARA INSTALAÇÃO SEM ROSCA Ø1" | un | 82 | 2.95 | 2.91 | 5.86 | 241.9 | 238.62 | 480.52
2.11.25 | SETOP ED-17991 | PLACA CEGA PARA CONDULETE, COM DIÂMETRO DE SAÍDA 1" (25MM), EXCLUSIVE CONDULETE | un | 41 | 1.78 | 3.81 | 5.59 | 72.98 | 156.21 | 229.19
2.11.26 | CPU ELE-013 | UNIDUT RETO Ø1" | un | 40 | 2.95 | 2.91 | 5.86 | 118 | 116.4 | 234.4
2.11.27 | CPU ELE-014 | BOX RETO Ø1" | un | 20 | 2.95 | 5.15 | 8.1 | 59 | 103 | 162
2.11.28 | CPU ELE-015 | ABRAÇADEIRA METÁLICA TIPO D Ø3/4" | un | 150 | 2.95 | 0.66 | 3.61 | 442.5 | 99 | 541.5
2.11.29 | CPU ELE-016 | ABRAÇADEIRA METÁLICA TIPO D Ø1" | un | 120 | 2.95 | 0.77 | 3.72 | 354 | 92.4 | 446.4
2.11.30 | CPU ELE-017 | PARAFUSO C/ BUCHA S-8 | un | 500 | 1.18 | 0.31 | 1.49 | 590 | 155 | 745
2.11.31 | CPU ELE-018 | FURO TÉCNICO EM LAJE DE CONCRETO Ø32MM (ELETRODUTOS) | un | 30 | 0 | 122.8 | 122.8 | 0 | 3684 | 3684
2.11.32 | CPU ELE-019 | FURO TÉCNICO EM LAJE DE CONCRETO Ø32MM (CÂMERAS CFTV) | un | 30 | 0 | 122.8 | 122.8 | 0 | 3684 | 3684
2.11.33 | SETOP ED-49197 | CAIXA DE PASSAGEM PARA PISO DO TIPO "ZA" 28X28X40CM - PASSEIO | un | 1 | 21.83 | 208.16 | 229.99 | 21.83 | 208.16 | 229.99
2.11.35 | CPU ELE-020 | REASSENTAMENTO DE POSTE DE ILUMINAÇÃO PÚBLICA 10,0M | un | 32 | 114.75 | 8.4 | 123.15 | 3672 | 268.8 | 3940.8
2.11.36 | CPU ELE-021 | REASSENTAMENTO DE POSTE DE ILUMINAÇÃO PÚBLICA 8,0M | un | 7 | 113.38 | 8.4 | 121.78 | 793.66 | 58.8 | 852.46
2.11.37 | CPU ELE-022 | REASSENTAMENTO DE POSTE DE ILUMINAÇÃO DECORATIVA 3,0M | un | 26 | 110.66 | 8.4 | 119.06 | 2877.16 | 218.4 | 3095.56
2.11.38 | CPU ELE-023 | REASSENTAMENTO DE POSTE DE CÂMERAS DE MONITORAMENTO | un | 10 | 110.66 | 8.4 | 119.06 | 1106.6 | 84 | 1190.6
2.11.39 | CPU ELE-024 | REASSENTAMENTO DE PROJETOR DE ILUMINAÇÃO DE FACHADA | un | 30 | 53.28 | 0 | 53.28 | 1598.4 | 0 | 1598.4
|  | TOTAL DO ITEM | [7 empty] | 59311.62
2.12 |  | INSTALAÇÕES DE ÁGUA FRIA
2.12.1 | SETOP ED-50021 | FORNECIMENTO E ASSENTAMENTO DE TUBO PVC RÍGIDO SOLDÁVEL, ÁGUA FRIA, DN 40 MM (1.1/4"), INCLUSIVE CONEXÕES | m | 20 | 17.86 | 10.72 | 28.58 | 357.2 | 214.4 | 571.6
2.12.2 | SETOP ED-50020 | FORNECIMENTO E ASSENTAMENTO DE TUBO PVC RÍGIDO SOLDÁVEL, ÁGUA FRIA, DN 32 MM (1") , INCLUSIVE CONEXÕES | m | 763 | 16.92 | 7.47 | 24.39 | 12909.96 | 5699.61 | 18609.57
2.12.3 | SETOP ED-50019 | FORNECIMENTO E ASSENTAMENTO DE TUBO PVC RÍGIDO SOLDÁVEL, ÁGUA FRIA, DN 25 MM (3/4") , INCLUSIVE CONEXÕES | m | 309 | 16.48 | 3.43 | 19.91 | 5092.32 | 1059.87 | 6152.19
2.12.5 | SETOP ED-50323 | TORNEIRA METÁLICA PARA IRRIGAÇÃO/JARDIM, ACABAMENTO CROMADO, APLICAÇÃO DE PAREDE, INCLUSIVE FORNECIMENTO E INSTALAÇÃO | un | 14 | 10.09 | 32.53 | 42.62 | 141.26 | 455.42 | 596.68
2.12.6 | SETOP ED-48275 | VÁLVULA DE ESFERA EM LATÃO, DIÂMETRO DE 3/4" NPT | un | 13 | 26.32 | 56.61 | 82.93 | 342.16 | 735.93 | 1078.09
2.12.7 | CPU HID-002 | ADAPTADOR PARA MANGUEIRA ∅3/4" | un | 13 | 1.13 | 3.92 | 5.05 | 14.69 | 50.96 | 65.65
2.12.8 | CPU HID-003 | TÊ EM FOFO DN 100X80MM | un | 1 | 17.22 | 350.71 | 367.93 | 17.22 | 350.71 | 367.93
2.12.9 | CPU HID-004 | CURVA 90 DN80MM | un | 1 | 10.33 | 36.95 | 47.28 | 10.33 | 36.95 | 47.28
2.12.10 | CPU HID-005 | ADAPTADOR KLIKSO DN80X50MM | un | 1 | 10.33 | 119.79 | 130.12 | 10.33 | 119.79 | 130.12
2.12.11 | SETOP ED-48276 | VÁLVULA DE ESFERA EM LATÃO, DIÂMETRO DE 1" NPT | un | 1 | 26.32 | 93.45 | 119.77 | 26.32 | 93.45 | 119.77
2.12.12 | SETOP ED-49845 | ADAPTADOR SOLDÁVEL DE PVC MARROM COM FLANGES E ANEL PARA CAIXA DÁGUA Ø 25 MM X 3/4" | un | 13 | 3.94 | 15.93 | 19.87 | 51.22 | 207.09 | 258.31
2.12.13 | CPU HID-006 | CAIXA DE ALVENARIA 45X34X35 COM TAMPA DE FERRO ARTICULADA (TAMPA T-22 PADRÃO COPASA) | un | 9 | 21.83 | 258.64 | 280.47 | 196.47 | 2327.76 | 2524.23
|  | TOTAL DO ITEM | [7 empty] | 30521.42
2.13 |  | INSTALAÇÕES DRENAGEM PLUVIAL
2.13.1 | SETOP ED-50031 | FORNECIMENTO E ASSENTAMENTO DE TUBO PVC RÍGIDO, ESGOTO, PBV - SÉRIE NORMAL, DN 200 MM (8"), INCLUSIVE CONEXÕES | m | 142 | 15.82 | 51.84 | 67.66 | 2246.44 | 7361.28 | 9607.72
2.13.2 | SETOP ED-50030 | FORNECIMENTO E ASSENTAMENTO DE TUBO PVC RÍGIDO, ESGOTO, PBV - SÉRIE NORMAL, DN 150 MM (6"), INCLUSIVE CONEXÕES | m | 340 | 15.82 | 29.3 | 45.12 | 5378.8 | 9962 | 15340.8
2.13.3 | SETOP ED-50029 | FORNECIMENTO E ASSENTAMENTO DE TUBO PVC RÍGIDO, ESGOTO, PBV - SÉRIE NORMAL, DN 100 MM (4"), INCLUSIVE CONEXÕES | m | 362 | 21.09 | 12.26 | 33.35 | 7634.58 | 4438.12 | 12072.7
2.13.4 | CPU DRE-001 | CURVA CURTA 90o DE PÉ DE COLUNA DN 200 MM | un | 15 | 10.33 | 501.59 | 511.92 | 154.95 | 7523.85 | 7678.8
2.13.5 | CPU DRE-002 | CURVA CURTA 90o DE PÉ DE COLUNA DN 150 MM | un | 27 | 10.33 | 67.89 | 78.22 | 278.91 | 1833.03 | 2111.94
2.13.6 | CPU DRE-003 | CURVA CURTA 90o DE PÉ DE COLUNA DN 100 MM | un | 23 | 10.33 | 18.08 | 28.41 | 237.59 | 415.84 | 653.43
2.13.7 | SETOP ED-49944 | GRELHA DE FERRO FUNDIDO 30 X 30 CM | un | 138 | 7.66 | 94.45 | 102.11 | 1057.08 | 13034.1 | 14091.18
2.13.8 | SETOP ED-49962 | RALO SEMI- HEMISFÉRICO TIPO ABACAXI D = 100 MM | un | 60 | 21.93 | 21.11 | 43.04 | 1315.8 | 1266.6 | 2582.4
2.13.9 | CPU DRE-004 | FURO TÉCNICO EM LAJE DE CONCRETO D= 110MM | un | 200 | 0 | 251.26 | 251.26 | 0 | 50252 | 50252
2.13.10 | CPU DRE-005 | FIXAÇÃO DE TUBOS HORIZONTAIS/ VERTICAIS DE PVC DIÂMETROS MAIORES QUE 75 MM COM ABRAÇADEIRA METÁLICA | m | 650 | 5.17 | 0.8 | 5.97 | 3360.5 | 520 | 3880.5
2.13.11 | SETOP ED-51107 | ESCAVAÇÃO MANUAL DE VALAS H <= 1,50 M | m3 | 82.8 | 61.62 | 0 | 61.62 | 5102.14 | 0 | 5102.14
2.13.12 | SETOP ED-51093 | APILOAMENTO DO FUNDO DE VALAS COM SOQUETE | m2 | 138 | 20.84 | 0 | 20.84 | 2875.92 | 0 | 2875.92
2.13.13 | SETOP ED-49334 | ENVELOPE DE CONCRETO PARA PROTEÇÃO DE TUBOS DE PVC ENTERRADO - CONCRETO TIPO A FCK = 13,5 MPA | M3 | 41.4 | 0 | 498.37 | 498.37 | 0 | 20632.52 | 20632.52
2.13.14 | SETOP ED-51120 | REATERRO MANUAL DE VALA | m3 | 41.4 | 61.62 | 0 | 61.62 | 2551.07 | 0 | 2551.07
2.13.15 | SETOP ED-51133 | TRANSPORTE DE MATERIAL DE QUALQUER NATUREZA CARRINHO DE MÃO DMT <= 50 M | m3 | 41.4 | 36.25 | 0 | 36.25 | 1500.75 | 0 | 1500.75
2.13.16 | SETOP ED-51126 | TRANSPORTE DE MATERIAL PROVENIENTE DE ESCAVAÇÃO EM CAÇAMBA (MUNICÍPIO: BELO HORIZONTE) | m3 | 41.4 | 0 | 48.38 | 48.38 | 0 | 2002.93 | 2002.93
|  | TOTAL DO ITEM | [7 empty] | 152936.8
2.14 |  | INSTALAÇÕES DE PCI
2.14.1 | CPU PCI-001 | REINSTALAÇÃO DE HIDRANTE | un | 11 | 172.29 | 0 | 172.29 | 1895.19 | 0 | 1895.19
|  | TOTAL DO ITEM | [7 empty] | 1895.19
2.15 |  | INSTALAÇÕES DE GÁS CANALIZADO
2.15.1 | CPU GAS-001 | REINSTALAÇÃO DA TUBULAÇÃO E LIGAÇÕES DA CENTRAL DE GÁS | un | 1 | 5513.38 | 7802.93 | 13316.31 | 5513.38 | 7802.93 | 13316.31
|  | TOTAL DO ITEM | [7 empty] | 13316.31
2.16 |  | INSTALAÇÕES MECÂNICAS
2.16.1 | CPU ARC-01 | REINSTALAÇÃO DAS CONDENSADORAS DO SISTEMA DE AR CONDICIONADO | un | 7 | 277.68 | 0 | 277.68 | 1943.76 | 0 | 1943.76
2.16.2 | CPU MEC-01 | REINSTALAÇÃO DAS CANCELAS DO CONTROLE DE ACESSO | un | 2 | 174.91 | 0 | 174.91 | 349.82 | 0 | 349.82
2.16.3 | CPU MEC-02 | REINSTALAÇÃO DOS TOTENS DO CONTROLE DE ACESSO | un | 2 | 210.44 | 0 | 210.44 | 420.88 | 0 | 420.88
|  | TOTAL DO ITEM | [7 empty] | 2714.46
2.17 |  | PAISAGISMO
2.17.1 | SETOP ED-51133 | TRANSPORTE DE MATERIAL DE QUALQUER NATUREZA CARRINHO DE MÃO DMT <= 50 M - PARA REATERRO DAS JARDINEIRAS (EMPOLAMENTO DE 30%) | m3 | 2066.4 | 36.25 | 0 | 36.25 | 74907 | 0 | 74907
2.17.2 | SETOP ED-51097 | ATERRO COMPACTADO MANUAL, COM SOQUETE DAS JARDINEIRAS | m3 | 1968 | 61.62 | 0 | 61.62 | 121268.16 | 0 | 121268.16
2.17.3 | SUDECAP 21.32.02 | ADUBO ORGÂNICO | m3 | 73.8 | 0 | 99.52 | 99.52 | 0 | 7344.58 | 7344.58
2.17.4 | SUDECAP 21.32.03 | ADUBO MINERAL 10-10-10 | kg | 492 | 0 | 2.46 | 2.46 | 0 | 1210.32 | 1210.32
2.17.5 | SETOP ED-50435 | PLANTIO DE GRAMA BATATAIS EM PLACAS, INCLUSIVE TERRA VEGETAL E CONSERVAÇÃO POR 30 DIAS | m2 | 1630 | 6.34 | 12.8 | 19.14 | 10334.2 | 20864 | 31198.2
2.17.6 | SETOP ED-50433 | PLANTIO E PREPARO DE COVAS DE ARBUSTOS ORNAMENTAIS EM GERAL, EXCETO FORNECIMENTO DAS MUDAS | un | 5368 | 11.08 | 0 | 11.08 | 59477.44 | 0 | 59477.44
2.17.7 | SETOP ED-50432 | PLANTIO E PREPARO DE COVAS DE ÁRVORES H MÍN. = 1,80 M COM COVA 60 X 60 X 60 CM EM VASOS DE CONCRETO, EXCETO FORNECIMENTO DE MUDAS | un | 142 | 12.32 | 0 | 12.32 | 1749.44 | 0 | 1749.44
2.17.8 | SETOP ED-50434 | PLANTIO E PREPARO COVAS DE FORRAÇÃO, EXCETO FORNECIMENTO DAS MUDAS | m2 | 830 | 29.56 | 0 | 29.56 | 24534.8 | 0 | 24534.8
2.17.9 | CPU PAI-001 | FORNECIMENTO DE FORRAÇÃO - ARACHIS REPENS - GRAMA AMENDOIM | m2 | 830 | 0 | 39.3 | 39.3 | 0 | 32619 | 32619
2.17.10 | CPU PAI-002 | FORNECIMENTO DE ARBUSTO - HEMEROCALIS - LÍRIO SÃO JOSÉ LARANJA | m2 | 411 | 0 | 141.15 | 141.15 | 0 | 58012.65 | 58012.65
2.17.11 | CPU PAI-003 | FORNECIMENTO DE ARBUSTO - TRASDECANTIA PALLIDA VAR. PURPUREA (ROSE) - TRAPOERABA-ROXA | m2 | 55 | 0 | 141.15 | 141.15 | 0 | 7763.25 | 7763.25
2.17.12 | CPU PAI-004 | FORNECIMENTO DE ARBUSTO - RHODODENDRON INDICUM - AZALEA ROSA | m2 | 90 | 0 | 141.15 | 141.15 | 0 | 12703.5 | 12703.5
2.17.13 | CPU PAI-005 | FORNECIMENTO DE ARBUSTO - ALLAMANDA SCHOTTII - ALAMANDA | un | 130 | 0 | 70.58 | 70.58 | 0 | 9175.4 | 9175.4
2.17.14 | CPU PAI-006 | FORNECIMENTO DE ARBUSTO - JUSTICIA BRANDEGEEABA - CAMARÃO VERMELHO | m2 | 25 | 0 | 141.15 | 141.15 | 0 | 3528.75 | 3528.75
2.17.15 | CPU PAI-007 | FORNECIMENTO DE ARBUSTO - STRELITZIA REGINAE - ESTRÍLICIA OU AVE DO PARAÍSO | un | 9 | 0 | 70.58 | 70.58 | 0 | 635.22 | 635.22
2.17.16 | CPU PAI-008 | FORNECIMENTO DE ÁRVORE - PHOENIS ROEBELENI I - PALMEIRA FÊNIX - MUDA H= 2 metros | un | 15 | 0 | 105.86 | 105.86 | 0 | 1587.9 | 1587.9
2.17.17 | CPU PAI-009 | FORNECIMENTO DE ÁRVORE - LEEA RUBRA - LÉA RUBRA - MUDA H= 2 metros | un | 5 | 0 | 107.27 | 107.27 | 0 | 536.35 | 536.35
2.17.18 | CPU PAI-010 | FORNECIMENTO DE ÁRVORE - ALOCASIA MACRORRHIZOS - TAIOBA - MUDA H= 2 metros | un | 4 | 0 | 107.27 | 107.27 | 0 | 429.08 | 429.08
2.17.19 | CPU PAI-011 | FORNECIMENTO DE ÁRVORE - DYPSIS LUTESCENS - PALMEIRA ARECA - MUDA H= 2 metros | un | 39 | 0 | 105.86 | 105.86 | 0 | 4128.54 | 4128.54
2.17.20 | CPU PAI-012 | FORNECIMENTO DE ÁRVORE - CORDYLINE FRUTICOSA (L.) A.CHEV. - DRACENA VERMELHA - MUDA H= 2 metros | un | 3 | 0 | 107.27 | 107.27 | 0 | 321.81 | 321.81
2.17.21 | CPU PAI-013 | FORNECIMENTO DE ÁRVORE - CEREUS JAMACARU - MANDACARU - MUDA H= 2 metros | un | 8 | 0 | 107.27 | 107.27 | 0 | 858.16 | 858.16
2.17.22 | CPU PAI-014 | FORNECIMENTO DE ÁRVORE - SYAGRUS ROMANZOFFIANA - JERIVÁ - MUDA H= 2 metros | un | 54 | 0 | 107.27 | 107.27 | 0 | 5792.58 | 5792.58
2.17.23 | CPU PAI-015 | FORNECIMENTO DE ÁRVORE - PLUMERIA - JASMIM MANGA - MUDA H= 2 metros | un | 4 | 0 | 107.27 | 107.27 | 0 | 429.08 | 429.08
2.17.24 | CPU PAI-016 | FORNECIMENTO DE ÁRVORE - CALLIANDRA TWEEDIEI BENTH - ESPONJA VERMELHA - MUDA H= 2 metros | un | 8 | 0 | 107.27 | 107.27 | 0 | 858.16 | 858.16
2.17.25 | CPU PAI-017 | FORNECIMENTO DE ÁRVORE - BAUHINIA VARIEGATA - PATA DE VACA - MUDA H= 2 metros | un | 2 | 0 | 107.27 | 107.27 | 0 | 214.54 | 214.54
2.17.26 | CPU PAI-018 | VASO P/ CONTER RAÍZES EM ANEL DE CONCRETO PERFURADO 120X100CM | un | 142 | 52.74 | 331.13 | 383.87 | 7489.08 | 47020.46 | 54509.54
2.17.27 | CPU PAI-019 | REASSENTAMENTO DE JARDINEIRAS DE CONCRETO TIPO J1 | un | 7 | 30.9 | 2.09 | 32.99 | 216.3 | 14.63 | 230.93
|  | TOTAL DO ITEM | [7 empty] | 516024.38
2.18 |  | COMPLEMENTOS
2.18.1 | SETOP ED-4311 | MANUAL DE USO, OPERAÇÃO E MANUTENÇÃO DAS EDIFICAÇÕES PARA REFORMA E/OU AMPLIAÇÃO DE PATRIMÔNIOS HISTÓRICOS - AREA ACIMA DE 10.000 M2 | m2 | 17753.93 | 0.18 | 0 | 0.18 | 3195.71 | 0 | 3195.71
2.18.2 | SETOP ED-4284 | AS BUILT DE PROJETOS COM ÁREA DE 10.001 M2 ATÉ 20.000 M2 | m2 | 17753.93 | 0.7 | 0 | 0.7 | 12427.75 | 0 | 12427.75
|  | TOTAL DO ITEM | [7 empty] | 15623.46
TOTAL GLOBAL DA OBRA | [9 empty] | 20615624.78